## Data
Header Information | measured depth (ft) | inclination (°) | azimuth (°) | true vertical depth (ft) | northing +N/-S (ft) | easting +E/-W (ft)
Operator Name | 0 | 0 | 0 | 0 | 0 | 0
URSA OPERATING COMPANY LLC | 100 | 0 | 0 | 100 | 0 | 0
Operator Number | 200 | 0 | 0 | 200 | 0 | 0
10447 | 300 | 0 | 0 | 300 | 0 | 0
Well Name and Number | 400 | 0 | 0 | 400 | 0 | 0
BMC B 43A-13-07-96 | 500 | 0 | 0 | 500 | 0 | 0
API Number (if available) | 600 | 0 | 0 | 600 | 0 | 0
| 700 | 0 | 0 | 700 | 0 | 0
Location: QQ SEC TWP RGE | 800 | 3.5 | 243.527 | 799.94 | -1.36 | -2.73
SWNW-SEC.18-T7S-R95W | 900 | 7 | 243.527 | 899.5 | -5.44 | -10.92
Citing Type: Planned or Actual | 1000 | 10.5 | 243.527 | 998.32 | -12.22 | -24.54
PLANNED | 1100 | 14 | 243.527 | 1096.03 | -21.68 | -43.53
Deviation Indicator | 1200 | 17.5 | 243.527 | 1192.26 | -33.77 | -67.82
Directional | 1300 | 21 | 243.527 | 1286.66 | -48.47 | -97.33
North Reference | 1400 | 24.5 | 243.527 | 1378.86 | -65.7 | -131.94
True | 1500 | 28 | 243.527 | 1468.54 | -85.42 | -171.53
Grid Type | 1600 | 31.5 | 243.527 | 1555.34 | -107.53 | -215.94
#VALUE! | 1700 | 35 | 243.527 | 1638.96 | -131.97 | -265.01
| 1783.1 | 37.908 | 243.527 | 1705.79 | -153.98 | -309.2
| 1800 | 37.908 | 243.527 | 1719.12 | -158.61 | -318.5
| 1900 | 37.908 | 243.527 | 1798.02 | -186 | -373.5
| 2000 | 37.908 | 243.527 | 1876.92 | -213.38 | -428.5
| 2100 | 37.908 | 243.527 | 1955.82 | -240.77 | -483.49
| 2200 | 37.908 | 243.527 | 2034.72 | -268.16 | -538.49
| 2300 | 37.908 | 243.527 | 2113.62 | -295.55 | -593.49
| 2400 | 37.908 | 243.527 | 2192.52 | -322.94 | -648.49
| 2500 | 37.908 | 243.527 | 2271.42 | -350.33 | -703.49
| 2600 | 37.908 | 243.527 | 2350.32 | -377.71 | -758.48
| 2700 | 37.908 | 243.527 | 2429.22 | -405.1 | -813.48
| 2800 | 37.908 | 243.527 | 2508.12 | -432.49 | -868.48
| 2900 | 37.908 | 243.527 | 2587.02 | -459.88 | -923.48
| 3000 | 37.908 | 243.527 | 2665.92 | -487.27 | -978.48
| 3104.3 | 37.908 | 243.527 | 2748.21 | -515.83 | -1035.84
| 3200 | 34.559 | 243.527 | 2825.39 | -541.05 | -1086.47
| 3300 | 31.059 | 243.527 | 2909.43 | -565.2 | -1134.96
| 3400 | 27.559 | 243.527 | 2996.61 | -587.01 | -1178.77
| 3500 | 24.059 | 243.527 | 3086.62 | -606.42 | -1217.74
| 3600 | 20.559 | 243.527 | 3179.12 | -623.34 | -1251.71
| 3700 | 17.059 | 243.527 | 3273.77 | -637.71 | -1280.57
| 3800 | 13.559 | 243.527 | 3370.2 | -649.47 | -1304.2
| 3900 | 10.059 | 243.527 | 3468.07 | -658.6 | -1322.52
| 4000 | 6.559 | 243.527 | 3567.01 | -665.04 | -1335.45
| 4100 | 3.059 | 243.527 | 3666.64 | -668.77 | -1342.96
| 4187.4 | 0 | 0 | 3754 | -669.81 | -1345.04
| 4200 | 0 | 0 | 3766.6 | -669.81 | -1345.04
| 4300 | 0 | 0 | 3866.6 | -669.81 | -1345.04
| 4400 | 0 | 0 | 3966.6 | -669.81 | -1345.04
| 4500 | 0 | 0 | 4066.6 | -669.81 | -1345.04
| 4600 | 0 | 0 | 4166.6 | -669.81 | -1345.04
| 4700 | 0 | 0 | 4266.6 | -669.81 | -1345.04
| 4800 | 0 | 0 | 4366.6 | -669.81 | -1345.04
| 4900 | 0 | 0 | 4466.6 | -669.81 | -1345.04
| 5000 | 0 | 0 | 4566.6 | -669.81 | -1345.04
| 5100 | 0 | 0 | 4666.6 | -669.81 | -1345.04
| 5200 | 0 | 0 | 4766.6 | -669.81 | -1345.04
| 5300 | 0 | 0 | 4866.6 | -669.81 | -1345.04
| 5400 | 0 | 0 | 4966.6 | -669.81 | -1345.04
| 5500 | 0 | 0 | 5066.6 | -669.81 | -1345.04
| 5600 | 0 | 0 | 5166.6 | -669.81 | -1345.04
| 5700 | 0 | 0 | 5266.6 | -669.81 | -1345.04
| 5800 | 0 | 0 | 5366.6 | -669.81 | -1345.04
| 5900 | 0 | 0 | 5466.6 | -669.81 | -1345.04
| 6000 | 0 | 0 | 5566.6 | -669.81 | -1345.04
| 6100 | 0 | 0 | 5666.6 | -669.81 | -1345.04
| 6200 | 0 | 0 | 5766.6 | -669.81 | -1345.04
| 6300 | 0 | 0 | 5866.6 | -669.81 | -1345.04
| 6400 | 0 | 0 | 5966.6 | -669.81 | -1345.04
| 6500 | 0 | 0 | 6066.6 | -669.81 | -1345.04
| 6600 | 0 | 0 | 6166.6 | -669.81 | -1345.04
| 6700 | 0 | 0 | 6266.6 | -669.81 | -1345.04
| 6723.4 | 0 | 0 | 6290 | -669.81 | -1345.04

## Lookup (hidden)
North Reference | RetunValue | Grid Type | ReturnValue | Deviation Indicator | ReturnValue
| 2 |  | 0 |  | 2
True |  | SPCS-Colorado Central-NAD27 |  | Directional
Grid |  | SPCS-Colorado Central-NAD83 |  | High Angle
|  | SPCS-Colorado North-NAD27 |  | Horizontal
SPCS-Colorado North-NAD83
SPCS-Colorado South-NAD27
SPCS-Colorado South-NAD83
UTM-Zone 12 NAD27
UTM-Zone 12 NAD83
UTM-Zone 13 NAD27
UTM-Zone 13 NAD83