## Data
Header Information | measured depth (ft) | inclination (°) | azimuth (°) | true vertical depth (ft) | northing +N/-S (ft) | easting +E/-W (ft)
Operator Name | 0 | 0 | 0 | 0 | 0 | 0
URSA OPERATING COMPANY LLC | 100 | 0 | 0 | 100 | 0 | 0
Operator Number | 200 | 0 | 0 | 200 | 0 | 0
10447 | 300 | 0 | 0 | 300 | 0 | 0
Well Name and Number | 400 | 0 | 0 | 400 | 0 | 0
BMC B 43C-13-07-96 | 500 | 0 | 0 | 500 | 0 | 0
API Number (if available) | 600 | 3.5 | 223.926 | 599.94 | -2.2 | -2.12
| 700 | 7 | 223.926 | 699.5 | -8.79 | -8.47
Location: QQ SEC TWP RGE | 800 | 10.5 | 223.926 | 798.32 | -19.74 | -19.02
SWNW-SEC.18-T7S-R95W | 900 | 14 | 223.926 | 896.03 | -35.02 | -33.73
Citing Type: Planned or Actual | 1000 | 17.5 | 223.926 | 992.26 | -54.57 | -52.56
PLANNED | 1100 | 21 | 223.926 | 1086.66 | -78.31 | -75.43
Deviation Indicator | 1200 | 24.5 | 223.926 | 1178.86 | -106.16 | -102.25
Directional | 1300 | 28 | 223.926 | 1268.54 | -138.01 | -132.93
North Reference | 1400 | 31.5 | 223.926 | 1355.34 | -173.74 | -167.35
True | 1456.64 | 33.482 | 223.926 | 1403.12 | -195.66 | -188.46
Grid Type | 1500 | 33.482 | 223.926 | 1439.28 | -212.88 | -205.05
#VALUE! | 1600 | 33.482 | 223.926 | 1522.68 | -252.62 | -243.32
| 1700 | 33.482 | 223.926 | 1606.09 | -292.35 | -281.59
| 1800 | 33.482 | 223.926 | 1689.49 | -332.09 | -319.87
| 1900 | 33.482 | 223.926 | 1772.9 | -371.82 | -358.14
| 2000 | 33.482 | 223.926 | 1856.31 | -411.55 | -396.41
| 2100 | 33.482 | 223.926 | 1939.71 | -451.29 | -434.68
| 2200 | 33.482 | 223.926 | 2023.12 | -491.02 | -472.95
| 2300 | 33.482 | 223.926 | 2106.52 | -530.75 | -511.23
| 2400 | 33.482 | 223.926 | 2189.93 | -570.49 | -549.5
| 2500 | 33.482 | 223.926 | 2273.33 | -610.22 | -587.77
| 2600 | 33.482 | 223.926 | 2356.74 | -649.96 | -626.04
| 2700 | 33.482 | 223.926 | 2440.14 | -689.69 | -664.31
| 2800 | 33.482 | 223.926 | 2523.55 | -729.42 | -702.59
| 2900 | 33.482 | 223.926 | 2606.95 | -769.16 | -740.86
| 3000 | 33.482 | 223.926 | 2690.36 | -808.89 | -779.13
| 3100 | 33.482 | 223.926 | 2773.77 | -848.63 | -817.4
| 3200 | 33.482 | 223.926 | 2857.17 | -888.36 | -855.67
| 3300 | 33.482 | 223.926 | 2940.58 | -928.09 | -893.95
| 3400 | 33.482 | 223.926 | 3023.98 | -967.83 | -932.22
| 3500 | 33.482 | 223.926 | 3107.39 | -1007.56 | -970.49
| 3600 | 33.482 | 223.926 | 3190.79 | -1047.3 | -1008.76
| 3700 | 33.482 | 223.926 | 3274.2 | -1087.03 | -1047.03
| 3800 | 33.482 | 223.926 | 3357.6 | -1126.76 | -1085.31
| 3813.52 | 33.482 | 223.926 | 3368.88 | -1132.14 | -1090.48
| 3900 | 30.456 | 223.926 | 3442.24 | -1165.11 | -1122.24
| 4000 | 26.956 | 223.926 | 3529.93 | -1199.7 | -1155.56
| 4100 | 23.456 | 223.926 | 3620.4 | -1230.37 | -1185.1
| 4200 | 19.956 | 223.926 | 3713.29 | -1257 | -1210.75
| 4300 | 16.456 | 223.926 | 3808.27 | -1279.5 | -1232.42
| 4400 | 12.956 | 223.926 | 3904.98 | -1297.78 | -1250.03
| 4500 | 9.456 | 223.926 | 4003.06 | -1311.77 | -1263.51
| 4600 | 5.956 | 223.926 | 4102.14 | -1321.43 | -1272.81
| 4700 | 2.456 | 223.926 | 4201.85 | -1326.71 | -1277.9
| 4770.17 | 0 | 0 | 4272 | -1327.79 | -1278.94
| 4800 | 0 | 0 | 4301.83 | -1327.79 | -1278.94
| 4900 | 0 | 0 | 4401.83 | -1327.79 | -1278.94
| 5000 | 0 | 0 | 4501.83 | -1327.79 | -1278.94
| 5100 | 0 | 0 | 4601.83 | -1327.79 | -1278.94
| 5200 | 0 | 0 | 4701.83 | -1327.79 | -1278.94
| 5300 | 0 | 0 | 4801.83 | -1327.79 | -1278.94
| 5400 | 0 | 0 | 4901.83 | -1327.79 | -1278.94
| 5500 | 0 | 0 | 5001.83 | -1327.79 | -1278.94
| 5600 | 0 | 0 | 5101.83 | -1327.79 | -1278.94
| 5700 | 0 | 0 | 5201.83 | -1327.79 | -1278.94
| 5800 | 0 | 0 | 5301.83 | -1327.79 | -1278.94
| 5900 | 0 | 0 | 5401.83 | -1327.79 | -1278.94
| 6000 | 0 | 0 | 5501.83 | -1327.79 | -1278.94
| 6100 | 0 | 0 | 5601.83 | -1327.79 | -1278.94
| 6200 | 0 | 0 | 5701.83 | -1327.79 | -1278.94
| 6300 | 0 | 0 | 5801.83 | -1327.79 | -1278.94
| 6400 | 0 | 0 | 5901.83 | -1327.79 | -1278.94
| 6500 | 0 | 0 | 6001.83 | -1327.79 | -1278.94
| 6600 | 0 | 0 | 6101.83 | -1327.79 | -1278.94
| 6700 | 0 | 0 | 6201.83 | -1327.79 | -1278.94
| 6746.17 | 0 | 0 | 6248 | -1327.79 | -1278.94

## Lookup (hidden)
North Reference | RetunValue | Grid Type | ReturnValue | Deviation Indicator | ReturnValue
| 2 |  | 0 |  | 2
True |  | SPCS-Colorado Central-NAD27 |  | Directional
Grid |  | SPCS-Colorado Central-NAD83 |  | High Angle
|  | SPCS-Colorado North-NAD27 |  | Horizontal
SPCS-Colorado North-NAD83
SPCS-Colorado South-NAD27
SPCS-Colorado South-NAD83
UTM-Zone 12 NAD27
UTM-Zone 12 NAD83
UTM-Zone 13 NAD27
UTM-Zone 13 NAD83