## Data
Header Information | measured depth (ft) | inclination (°) | azimuth (°) | true vertical depth (ft) | northing +N/-S (ft) | easting +E/-W (ft)
Operator Name | 406 | 1.65 | 171.68 | 405.95 | -5.54 | 0.81
CUB CREEK | 498 | 2.17 | 158.57 | 497.9 | -8.47 | 1.64
Operator Number | 590 | 4.35 | 141.61 | 589.74 | -12.83 | 4.44
10542 | 681 | 6.3 | 136.21 | 680.35 | -19.14 | 10.04
Well Name and Number | 771 | 8.63 | 137.3 | 769.58 | -27.67 | 18.04
MARKHAM 2 | 861 | 9.93 | 132.58 | 858.4 | -37.88 | 28.33
API Number (if available) | 952 | 10.18 | 130.43 | 948 | -48.41 | 40.23
05-123-43649 | 1042 | 11.29 | 135.68 | 1036.43 | -59.87 | 52.44
Location: QQ SEC TWP RGE | 1133 | 13.12 | 135.36 | 1125.37 | -73.59 | 65.92
NWSE SEC.32-T04N-R68W | 1223 | 14.32 | 132.11 | 1212.8 | -88.32 | 81.36
Citing Type: Planned or Actual | 1314 | 15.78 | 131.66 | 1300.67 | -104.1 | 98.95
ACTUAL | 1404 | 19.12 | 132.76 | 1386.52 | -122.24 | 118.92
Deviation Indicator | 1483 | 21.37 | 133.85 | 1460.64 | -141 | 138.8
Horizontal | 1543 | 21.16 | 134.78 | 1516.55 | -156.2 | 154.37
North Reference | 1635 | 21.52 | 136.81 | 1602.24 | -180.2 | 177.71
True | 1726 | 21.98 | 141.24 | 1686.77 | -205.65 | 199.8
Grid Type | 1818 | 23.86 | 143.54 | 1771.51 | -234.04 | 221.64
#VALUE! | 1908 | 24.01 | 141.39 | 1853.77 | -262.99 | 243.88
| 2000 | 23.94 | 135.52 | 1937.84 | -290.94 | 268.64
| 2092 | 22.64 | 132.8 | 2022.35 | -316.29 | 294.71
| 2181 | 22.75 | 149.75 | 2104.54 | -342.82 | 315.97
| 2273 | 23.41 | 151.87 | 2189.18 | -374.31 | 333.55
| 2365 | 23.22 | 144.62 | 2273.69 | -405.22 | 352.67
| 2457 | 23.62 | 134.98 | 2358.14 | -433.05 | 376.22
| 2548 | 23.28 | 126.72 | 2441.64 | -456.69 | 403.54
| 2636 | 23.28 | 126.89 | 2522.48 | -477.53 | 431.39
| 2729 | 22.91 | 124.75 | 2608.03 | -498.88 | 460.96
| 2819 | 23.29 | 121.94 | 2690.81 | -518.28 | 490.45
| 2911 | 23.27 | 123.42 | 2775.33 | -537.91 | 521.05
| 3003 | 23.15 | 124.21 | 2859.88 | -558.08 | 551.18
| 3095 | 23.41 | 128.17 | 2944.39 | -579.55 | 580.5
| 3187 | 23.02 | 133.07 | 3028.95 | -603.13 | 608.02
| 3279 | 23.22 | 135.95 | 3113.57 | -628.45 | 633.77
| 3371 | 23.12 | 137.39 | 3198.15 | -654.78 | 658.6
| 3461 | 21.58 | 139.09 | 3281.38 | -680.29 | 681.41
| 3552 | 22.59 | 141.81 | 3365.71 | -706.68 | 703.17
| 3642 | 23.16 | 143.89 | 3448.63 | -734.56 | 724.29
| 3732 | 23.38 | 145.5 | 3531.31 | -763.58 | 744.84
| 3825 | 23.41 | 145.76 | 3616.67 | -794.06 | 765.68
| 3917 | 23.49 | 147.32 | 3701.07 | -824.6 | 785.87
| 4026 | 22.42 | 148.79 | 3801.44 | -860.66 | 808.37
| 4101 | 22.29 | 149.78 | 3870.8 | -885.19 | 822.94
| 4193 | 21.91 | 147.89 | 3956.04 | -914.8 | 840.84
| 4284 | 21.04 | 145.55 | 4040.72 | -942.65 | 859.11
| 4373 | 22.87 | 144.48 | 4123.27 | -969.91 | 878.2
| 4465 | 23.08 | 145.49 | 4207.97 | -999.32 | 898.8
| 4556 | 23.02 | 145.37 | 4291.7 | -1028.66 | 919.02
| 4647 | 22.78 | 145.55 | 4375.53 | -1057.82 | 939.1
| 4737 | 22.81 | 144.94 | 4458.5 | -1086.47 | 958.97
| 4829 | 22.99 | 144.98 | 4543.25 | -1115.78 | 979.53
| 4920 | 22.96 | 144.51 | 4627.03 | -1144.79 | 1000.03
| 5010 | 22.51 | 145.04 | 4710.04 | -1173.2 | 1020.09
| 5102 | 22.43 | 144.75 | 4795.06 | -1201.97 | 1040.31
| 5192 | 22.17 | 144.34 | 4878.32 | -1229.79 | 1060.12
| 5284 | 22.34 | 144.59 | 4963.47 | -1258.14 | 1080.37
| 5376 | 22.36 | 145.04 | 5048.56 | -1286.73 | 1100.53
| 5467 | 22.55 | 145.21 | 5132.66 | -1315.25 | 1120.41
| 5585 | 22.56 | 145.79 | 5241.63 | -1352.55 | 1146.04
| 5649 | 22.35 | 146.12 | 5300.78 | -1372.8 | 1159.73
| 5740 | 22.14 | 147.52 | 5385.01 | -1401.63 | 1178.58
| 5833 | 21.64 | 146.72 | 5471.3 | -1430.75 | 1197.4
| 5920 | 22.11 | 144.92 | 5552.04 | -1457.56 | 1215.61
| 6011 | 21.5 | 143.05 | 5636.53 | -1484.9 | 1235.48
| 6101 | 22.9 | 147.1 | 5719.86 | -1512.79 | 1254.91
| 6193 | 22.58 | 148.94 | 5804.71 | -1542.95 | 1273.74
| 6284 | 22.54 | 147.22 | 5888.75 | -1572.58 | 1292.2
| 6374 | 22.43 | 145.56 | 5971.91 | -1601.24 | 1311.25
| 6465 | 21.96 | 145.97 | 6056.17 | -1629.66 | 1330.59
| 6555 | 22.85 | 145.68 | 6139.37 | -1658.04 | 1349.86
| 6645 | 22.72 | 148.03 | 6222.35 | -1687.22 | 1368.92
| 6736 | 22.71 | 149.3 | 6306.29 | -1717.23 | 1387.19
| 6828 | 22.9 | 148.94 | 6391.1 | -1747.83 | 1405.49
| 6918 | 22.87 | 148.71 | 6474.02 | -1777.78 | 1423.61
| 7010 | 22.86 | 150.59 | 6558.79 | -1808.62 | 1441.67
| 7100 | 22.93 | 151.46 | 6641.7 | -1839.25 | 1458.63
| 7188 | 19.65 | 151.83 | 6723.68 | -1867.37 | 1473.81
| 7234 | 17.83 | 159.79 | 6767.25 | -1880.8 | 1479.9
| 7280 | 16.37 | 179.16 | 6811.25 | -1893.9 | 1482.43
| 7326 | 16.39 | 198.58 | 6855.42 | -1906.54 | 1480.45
| 7372 | 16.58 | 215.62 | 6899.55 | -1918.03 | 1474.56
| 7418 | 16.33 | 231.8 | 6943.69 | -1927.37 | 1465.65
| 7464 | 19.21 | 239.29 | 6987.5 | -1935.24 | 1454.06
| 7510 | 24.19 | 242.96 | 7030.23 | -1943.4 | 1439.15
| 7556 | 29.28 | 245.75 | 7071.3 | -1952.31 | 1420.48
| 7622 | 34.19 | 255.38 | 7127.45 | -1963.63 | 1387.78
| 7646 | 36.19 | 258.77 | 7147.06 | -1966.71 | 1374.3
| 7737 | 44.67 | 265.62 | 7216.3 | -1974.41 | 1315.92
| 7827 | 54.67 | 268.97 | 7274.49 | -1977.49 | 1247.49
| 7919 | 66.16 | 267.73 | 7319.83 | -1979.84 | 1167.65
| 7965 | 72.69 | 265.65 | 7335.99 | -1982.34 | 1124.69
| 8009 | 79.04 | 266.07 | 7346.73 | -1985.42 | 1082.15
| 8053 | 85.38 | 268.43 | 7352.69 | -1987.5 | 1038.63
| 8099 | 89.54 | 272.08 | 7354.73 | -1987.29 | 992.7
| 8191 | 90.92 | 270.69 | 7354.36 | -1985.07 | 900.73
| 8282 | 91.23 | 268.13 | 7352.65 | -1986.01 | 809.76
| 8370 | 91.39 | 264.89 | 7350.64 | -1991.36 | 721.95
| 8461 | 90.89 | 266.41 | 7348.83 | -1998.26 | 631.24
| 8553 | 90.89 | 265.83 | 7347.4 | -2004.49 | 539.46
| 8643 | 90.83 | 263.52 | 7346.05 | -2012.84 | 449.86
| 8735 | 90.74 | 265.09 | 7344.79 | -2021.97 | 358.33
| 8825 | 90.71 | 268.36 | 7343.65 | -2027.11 | 268.5
| 8917 | 90.77 | 272.31 | 7342.46 | -2026.57 | 176.52
| 9009 | 90.8 | 271.76 | 7341.2 | -2023.3 | 84.59
| 9102 | 91.05 | 271.52 | 7339.7 | -2020.64 | -8.36
| 9194 | 90.95 | 271.24 | 7338.1 | -2018.43 | -100.32
| 9286 | 91.02 | 270.41 | 7336.51 | -2017.1 | -192.29
| 9378 | 90.92 | 269.03 | 7334.96 | -2017.55 | -284.28
| 9468 | 90.83 | 267.67 | 7333.58 | -2020.14 | -374.23
| 9560 | 90.68 | 267.94 | 7332.37 | -2023.66 | -466.15
| 9652 | 90.83 | 268.95 | 7331.16 | -2026.16 | -558.11
| 9744 | 90.92 | 269.72 | 7329.75 | -2027.23 | -650.09
| 9834 | 90.8 | 267.97 | 7328.4 | -2029.04 | -740.06
| 9927 | 90.86 | 267.9 | 7327.05 | -2032.39 | -832.99
| 10017 | 90.77 | 270.42 | 7325.77 | -2033.71 | -922.96
| 10109 | 90.77 | 270.82 | 7324.54 | -2032.72 | -1014.95
| 10201 | 90.15 | 270.8 | 7323.8 | -2031.42 | -1106.94
| 10291 | 90.09 | 270.91 | 7323.61 | -2030.07 | -1196.93
| 10383 | 90.18 | 272.32 | 7323.39 | -2027.48 | -1288.89
| 10475 | 90.09 | 270.08 | 7323.18 | -2025.55 | -1380.86
| 10566 | 90.22 | 267.91 | 7322.93 | -2027.15 | -1471.84
| 10658 | 90.22 | 267.22 | 7322.58 | -2031.06 | -1563.76
| 10750 | 91.08 | 267.33 | 7321.53 | -2035.43 | -1655.65
| 10840 | 91.11 | 268.77 | 7319.81 | -2038.49 | -1745.58
| 10930 | 91.08 | 267.17 | 7318.09 | -2041.68 | -1835.5
| 11022 | 90.95 | 265.81 | 7316.46 | -2047.31 | -1927.31
| 11114 | 91.11 | 265.51 | 7314.81 | -2054.27 | -2019.03
| 11204 | 91.2 | 266.62 | 7313 | -2060.45 | -2108.8
| 11295 | 90.99 | 266.63 | 7311.26 | -2065.81 | -2199.63
| 11385 | 90.89 | 267.61 | 7309.78 | -2070.33 | -2289.5
| 11475 | 90.99 | 270.39 | 7308.3 | -2071.9 | -2379.46
| 11566 | 91.39 | 271.3 | 7306.41 | -2070.56 | -2470.43
| 11658 | 91.54 | 271.56 | 7304.06 | -2068.26 | -2562.37
| 11750 | 91.32 | 272.25 | 7301.77 | -2065.2 | -2654.29
| 11840 | 91.39 | 273.4 | 7299.64 | -2060.77 | -2744.16
| 11931 | 91.63 | 271.89 | 7297.24 | -2056.57 | -2835.03
| 12021 | 91.6 | 269.65 | 7294.7 | -2055.36 | -2924.98
| 12114 | 91.63 | 267.53 | 7292.08 | -2057.65 | -3017.91
| 12206 | 91.6 | 265.18 | 7289.49 | -2063.5 | -3109.68
| 12296 | 91.63 | 262.08 | 7286.95 | -2073.48 | -3199.08
| 12371 | 91.54 | 259.09 | 7284.88 | -2085.74 | -3273.03
| 12395 | 91.54 | 259.09 | 7284.23 | -2090.28 | -3296.59

## Lookup (hidden)
North Reference | RetunValue | Grid Type | ReturnValue | Deviation Indicator | ReturnValue
| 2 |  | 0 |  | 4
True |  | SPCS-Colorado Central-NAD27 |  | Directional
Grid |  | SPCS-Colorado Central-NAD83 |  | High Angle
|  | SPCS-Colorado North-NAD27 |  | Horizontal
SPCS-Colorado North-NAD83
SPCS-Colorado South-NAD27
SPCS-Colorado South-NAD83
UTM-Zone 12 NAD27
UTM-Zone 12 NAD83
UTM-Zone 13 NAD27
UTM-Zone 13 NAD83