## Data
Header Information | measured depth (ft) | inclination (°) | azimuth (°) | true vertical depth (ft) | northing +N/-S (ft) | easting +E/-W (ft)
Operator Name | 142 | 0.71 | 244.1 | 142 | -0.34 | -0.7
CUB CREEK | 234 | 0.99 | 249.84 | 233.99 | -0.86 | -1.96
Operator Number | 326 | 0.63 | 287.98 | 325.98 | -0.98 | -3.18
10542 | 418 | 0.29 | 100.84 | 417.98 | -0.87 | -3.44
Well Name and Number | 510 | 0.25 | 309.85 | 509.98 | -0.78 | -3.36
MARKHAM 4 | 603 | 0.5 | 41.61 | 602.97 | -0.35 | -3.25
API Number (if available) | 693 | 0.46 | 44.54 | 692.97 | 0.2 | -2.73
05-123-43243 | 783 | 0.44 | 74.35 | 782.97 | 0.55 | -2.15
Location: QQ SEC TWP RGE | 874 | 1.83 | 128.45 | 873.95 | -0.26 | -0.67
NWSE SEC.32-T04N-R68W | 964 | 4.57 | 130.78 | 963.8 | -3.49 | 3.17
Citing Type: Planned or Actual | 1056 | 5.33 | 129.7 | 1055.46 | -8.62 | 9.23
ACTUAL | 1148 | 5.99 | 129.19 | 1147.01 | -14.38 | 16.24
Deviation Indicator | 1240 | 7.89 | 137.11 | 1238.33 | -22.04 | 24.26
Horizontal | 1329 | 9.72 | 135.03 | 1326.28 | -31.83 | 33.73
North Reference | 1418 | 10.8 | 129.28 | 1413.86 | -42.43 | 45.49
True | 1483 | 13.08 | 131.2 | 1477.45 | -51.13 | 55.74
Grid Type | 1585 | 14.53 | 130.05 | 1576.5 | -66.96 | 74.22
#VALUE! | 1631 | 14.7 | 131.12 | 1621.01 | -74.51 | 83.04
| 1721 | 18.17 | 134.29 | 1707.32 | -91.83 | 101.69
| 1812 | 18.6 | 141.34 | 1793.69 | -113.07 | 120.91
| 1904 | 20.47 | 146.91 | 1880.4 | -138.01 | 138.87
| 1995 | 21.56 | 144.29 | 1965.34 | -164.92 | 157.31
| 2087 | 21.59 | 138.71 | 2050.91 | -191.37 | 178.35
| 2178 | 21.77 | 137.56 | 2135.47 | -216.4 | 200.79
| 2270 | 21.59 | 138.12 | 2220.96 | -241.59 | 223.6
| 2362 | 21.81 | 134.56 | 2306.45 | -266.19 | 247.08
| 2454 | 21.7 | 129.85 | 2391.9 | -289.08 | 272.31
| 2546 | 20.9 | 131.09 | 2477.62 | -310.76 | 297.74
| 2636 | 21.71 | 133.97 | 2561.47 | -332.87 | 321.82
| 2728 | 21.6 | 134.08 | 2646.97 | -356.47 | 346.23
| 2820 | 21.7 | 133.28 | 2732.48 | -379.91 | 370.78
| 2912 | 21.63 | 132.41 | 2817.98 | -403 | 395.68
| 3004 | 21.26 | 136.08 | 2903.62 | -426.46 | 419.77
| 3096 | 21.58 | 128.94 | 2989.28 | -449.11 | 444.5
| 3187 | 21.45 | 129.11 | 3073.94 | -470.12 | 470.43
| 3277 | 21.01 | 126.97 | 3157.83 | -490.21 | 496.09
| 3368 | 21.7 | 124.39 | 3242.59 | -509.52 | 523.01
| 3460 | 21.23 | 122.62 | 3328.2 | -528.11 | 551.07
| 3550 | 21.09 | 121.15 | 3412.14 | -545.27 | 578.66
| 3642 | 21.26 | 125.87 | 3497.93 | -563.6 | 606.34
| 3731 | 22.33 | 124.89 | 3580.57 | -582.73 | 633.28
| 3823 | 22.16 | 122.67 | 3665.72 | -602.09 | 662.23
| 3913 | 22.2 | 125.3 | 3749.07 | -621.08 | 690.39
| 4002 | 21.95 | 127.69 | 3831.54 | -640.97 | 717.28
| 4091 | 22.4 | 132.03 | 3913.97 | -662.49 | 743.04
| 4181 | 22.2 | 134.55 | 3997.24 | -685.9 | 767.89
| 4272 | 21.67 | 133.07 | 4081.65 | -709.44 | 792.42
| 4362 | 21.12 | 132.95 | 4165.45 | -731.83 | 816.43
| 4452 | 20.94 | 134.57 | 4249.45 | -754.17 | 839.75
| 4544 | 21.15 | 136.12 | 4335.32 | -777.67 | 862.97
| 4637 | 20.94 | 134.12 | 4422.11 | -801.33 | 886.53
| 4729 | 21.08 | 133.31 | 4508 | -824.12 | 910.37
| 4819 | 20.96 | 131.2 | 4592.01 | -845.83 | 934.26
| 4911 | 20.82 | 131.23 | 4677.96 | -867.44 | 958.94
| 5003 | 21 | 131.49 | 4763.9 | -889.14 | 983.58
| 5093 | 20.96 | 127.17 | 4847.94 | -909.55 | 1008.49
| 5184 | 21.59 | 129 | 4932.74 | -929.92 | 1034.47
| 5276 | 21.65 | 129.87 | 5018.27 | -951.45 | 1060.65
| 5368 | 21.64 | 131.4 | 5103.78 | -973.55 | 1086.4
| 5460 | 21.55 | 132.32 | 5189.33 | -996.14 | 1111.62
| 5552 | 21.63 | 135.1 | 5274.87 | -1019.53 | 1136.08
| 5644 | 21.4 | 134.2 | 5360.46 | -1043.24 | 1160.08
| 5734 | 21.5 | 136.33 | 5444.23 | -1066.62 | 1183.24
| 5824 | 21.7 | 136.97 | 5527.91 | -1090.71 | 1205.99
| 5914 | 21.77 | 137.36 | 5611.51 | -1115.15 | 1228.64
| 6006 | 21.66 | 136.28 | 5696.98 | -1139.97 | 1251.94
| 6098 | 21.58 | 134.74 | 5782.51 | -1164.15 | 1275.69
| 6190 | 21.82 | 135.95 | 5867.99 | -1188.35 | 1299.59
| 6283 | 21.9 | 139.09 | 5954.31 | -1213.88 | 1322.97
| 6375 | 21.72 | 139.66 | 6039.72 | -1239.83 | 1345.22
| 6465 | 21.74 | 137.21 | 6123.33 | -1264.75 | 1367.33
| 6557 | 21.58 | 132.35 | 6208.84 | -1288.65 | 1391.41
| 6647 | 21.71 | 130.81 | 6292.49 | -1310.68 | 1416.24
| 6737 | 21.69 | 131.84 | 6376.12 | -1332.66 | 1441.23
| 6829 | 17.29 | 143.03 | 6462.85 | -1354.94 | 1462.13
| 6921 | 14.89 | 198.98 | 6551.75 | -1377.17 | 1466.54
| 6967 | 16.48 | 216.08 | 6596.06 | -1388.04 | 1460.77
| 7013 | 16.66 | 218.28 | 6640.15 | -1398.49 | 1452.84
| 7059 | 16.65 | 218.18 | 6684.22 | -1408.84 | 1444.68
| 7105 | 16.54 | 225.37 | 6728.3 | -1418.62 | 1435.95
| 7197 | 24.29 | 238.51 | 6814.5 | -1437.75 | 1410.44
| 7287 | 33.08 | 243.74 | 6893.39 | -1458.33 | 1372.55
| 7379 | 42.97 | 246.9 | 6965.78 | -1481.8 | 1321.06
| 7420 | 47.44 | 249.35 | 6994.67 | -1492.61 | 1294.06
| 7469 | 52.93 | 252.85 | 7026.03 | -1504.75 | 1258.46
| 7516 | 56.95 | 259.23 | 7053.05 | -1513.97 | 1221.15
| 7560 | 59.29 | 265.95 | 7076.3 | -1518.76 | 1184.14
| 7604 | 63.84 | 270.39 | 7097.26 | -1519.96 | 1145.49
| 7648 | 70.17 | 270.56 | 7114.44 | -1519.62 | 1105
| 7694 | 77.79 | 269.93 | 7127.12 | -1519.44 | 1060.82
| 7740 | 85.29 | 269.05 | 7133.88 | -1519.85 | 1015.36
| 7784 | 91.54 | 269.5 | 7135.1 | -1520.4 | 971.4
| 7829 | 92.52 | 269.01 | 7133.51 | -1520.99 | 926.43
| 7920 | 92.65 | 266.89 | 7129.4 | -1524.24 | 835.59
| 8010 | 89.51 | 265.56 | 7127.7 | -1530.16 | 745.82
| 8103 | 89.29 | 266.66 | 7128.68 | -1536.47 | 653.04
| 8195 | 91.91 | 268.79 | 7127.72 | -1540.12 | 561.13
| 8287 | 90.62 | 273.43 | 7125.68 | -1538.34 | 469.19
| 8377 | 90.62 | 274.94 | 7124.71 | -1531.77 | 379.44
| 8467 | 90.06 | 273.95 | 7124.18 | -1524.8 | 289.72
| 8559 | 91.02 | 272.74 | 7123.31 | -1519.43 | 197.88
| 8649 | 90.46 | 269.15 | 7122.15 | -1517.95 | 107.91
| 8740 | 90.95 | 265.19 | 7121.03 | -1522.44 | 17.05
| 8830 | 90.83 | 264.74 | 7119.63 | -1530.34 | -72.59
| 8922 | 90.95 | 264.76 | 7118.2 | -1538.75 | -164.19
| 9014 | 91.94 | 265.32 | 7115.88 | -1546.7 | -255.82
| 9106 | 88.92 | 264.64 | 7115.19 | -1554.75 | -347.45
| 9198 | 88.09 | 265.72 | 7117.59 | -1562.48 | -439.09
| 9288 | 90.03 | 267.12 | 7119.06 | -1568.1 | -528.9
| 9379 | 90.18 | 267.39 | 7118.9 | -1572.46 | -619.8
| 9471 | 91.75 | 267.7 | 7117.35 | -1576.4 | -711.69
| 9559 | 92.71 | 267.83 | 7113.92 | -1579.83 | -799.56
| 9650 | 92.62 | 268.75 | 7109.69 | -1582.54 | -890.42
| 9740 | 92.65 | 267.78 | 7105.56 | -1585.26 | -980.28
| 9830 | 92.68 | 267.31 | 7101.37 | -1589.11 | -1070.1
| 9920 | 92.46 | 268.8 | 7097.34 | -1592.16 | -1159.96
| 10011 | 91.54 | 271.46 | 7094.16 | -1591.96 | -1250.89
| 10102 | 90.06 | 272.04 | 7092.89 | -1589.18 | -1341.84
| 10193 | 90.06 | 272.27 | 7092.79 | -1585.76 | -1432.77
| 10285 | 89.88 | 272.08 | 7092.84 | -1582.27 | -1524.71
| 10377 | 90.18 | 271.86 | 7092.79 | -1579.1 | -1616.65
| 10467 | 93.08 | 271.64 | 7090.23 | -1576.36 | -1706.57
| 10557 | 91.76 | 269.93 | 7086.43 | -1575.12 | -1796.47
| 10649 | 90.77 | 269.26 | 7084.4 | -1575.77 | -1888.44
| 10739 | 90.37 | 268.56 | 7083.51 | -1577.49 | -1978.42
| 10830 | 91.29 | 268.55 | 7082.19 | -1579.78 | -2069.38
| 10920 | 88.92 | 267.76 | 7082.02 | -1582.68 | -2159.33
| 11012 | 89.54 | 267.97 | 7083.26 | -1586.11 | -2251.26
| 11103 | 88.8 | 267.83 | 7084.58 | -1589.44 | -2342.19
| 11193 | 91.69 | 269.27 | 7084.19 | -1591.72 | -2432.14
| 11285 | 90.68 | 271.55 | 7082.29 | -1591.06 | -2524.12
| 11377 | 89.69 | 270.58 | 7081.99 | -1589.35 | -2616.1
| 11467 | 91.02 | 271.86 | 7081.44 | -1587.43 | -2706.07
| 11557 | 91.69 | 271.04 | 7079.31 | -1585.16 | -2796.02
| 12055 | 91.69 | 271.04 | 7064.62 | -1576.12 | -3293.72

## Lookup (hidden)
North Reference | RetunValue | Grid Type | ReturnValue | Deviation Indicator | ReturnValue
| 2 |  | 0 |  | 4
True |  | SPCS-Colorado Central-NAD27 |  | Directional
Grid |  | SPCS-Colorado Central-NAD83 |  | High Angle
|  | SPCS-Colorado North-NAD27 |  | Horizontal
SPCS-Colorado North-NAD83
SPCS-Colorado South-NAD27
SPCS-Colorado South-NAD83
UTM-Zone 12 NAD27
UTM-Zone 12 NAD83
UTM-Zone 13 NAD27
UTM-Zone 13 NAD83