## Data
Header Information | measured depth (ft) | inclination (°) | azimuth (°) | true vertical depth (ft) | northing +N/-S (ft) | easting +E/-W (ft)
Operator Name | 142 | 0.36 | 38.12 | 142 | 0.31 | 0.24
CUB CREEK | 234 | 0.59 | 340.36 | 234 | 0.98 | 0.26
Operator Number | 326 | 0.57 | 319.72 | 325.99 | 1.78 | -0.19
10542 | 418 | 1.07 | 343.01 | 417.98 | 2.95 | -0.74
Well Name and Number | 510 | 0.3 | 172.23 | 509.98 | 3.53 | -0.96
MARKHAM 6 | 603 | 0.41 | 192.79 | 602.98 | 2.97 | -1
API Number (if available) | 693 | 0.56 | 200.93 | 692.97 | 2.24 | -1.23
05-123-43244 | 783 | 0.6 | 217.26 | 782.97 | 1.45 | -1.67
Location: QQ SEC TWP RGE | 874 | 1.04 | 261.07 | 873.96 | 0.95 | -2.77
NWSE SEC.32-T04N-R68W | 964 | 0.44 | 310.58 | 963.95 | 1.05 | -3.84
Citing Type: Planned or Actual | 1056 | 0.96 | 317.71 | 1055.95 | 1.85 | -4.63
ACTUAL | 1148 | 1.33 | 299.21 | 1147.93 | 2.94 | -6.08
Deviation Indicator | 1240 | 0.81 | 80.72 | 1239.92 | 3.56 | -6.37
Horizontal | 1329 | 2.71 | 125.85 | 1328.88 | 2.43 | -4.05
North Reference | 1418 | 4.79 | 124.27 | 1417.68 | -0.89 | 0.73
True | 1509 | 8.17 | 121.52 | 1508.09 | -6.41 | 9.39
Grid Type | 1576 | 9.23 | 123.2 | 1574.32 | -11.85 | 17.94
#VALUE! | 1638 | 9.32 | 124.75 | 1635.5 | -17.43 | 26.23
| 1728 | 9.48 | 120.12 | 1724.3 | -25.3 | 38.63
| 1820 | 9.54 | 119.33 | 1815.03 | -32.84 | 51.83
| 1912 | 8.97 | 119.87 | 1905.84 | -40.15 | 64.69
| 2002 | 8.64 | 118.82 | 1994.77 | -46.9 | 76.7
| 2094 | 7.82 | 114.92 | 2085.83 | -52.87 | 88.43
| 2184 | 8.33 | 121.2 | 2174.94 | -58.83 | 99.56
| 2276 | 13.47 | 146.16 | 2265.29 | -71.19 | 111.24
| 2368 | 18.11 | 152.33 | 2353.8 | -92.77 | 123.85
| 2460 | 23.11 | 160.69 | 2439.91 | -122.5 | 136.48
| 2553 | 25.65 | 157.54 | 2524.61 | -158.33 | 150.2
| 2643 | 24.43 | 146.68 | 2606.19 | -191.9 | 167.88
| 2735 | 24.43 | 139.03 | 2689.98 | -222.17 | 190.81
| 2827 | 24.51 | 130.61 | 2773.74 | -248.97 | 217.78
| 2919 | 24.46 | 124.38 | 2857.48 | -272.15 | 247.99
| 3011 | 24.35 | 116.21 | 2941.28 | -291.29 | 280.74
| 3103 | 23.43 | 117.05 | 3025.4 | -307.98 | 314.04
| 3192 | 23.12 | 126.43 | 3107.19 | -326.41 | 343.87
| 3284 | 24.22 | 132.03 | 3191.46 | -349.77 | 372.43
| 3375 | 24.26 | 128.38 | 3274.44 | -373.88 | 400.95
| 3467 | 24.19 | 120.94 | 3358.36 | -395.31 | 431.94
| 3557 | 24.37 | 115.1 | 3440.41 | -412.67 | 464.57
| 3647 | 24.1 | 113.25 | 3522.48 | -427.8 | 498.27
| 3737 | 24.09 | 110.31 | 3604.64 | -441.43 | 532.38
| 3829 | 23.9 | 109.24 | 3688.69 | -454.09 | 567.58
| 3918 | 24.06 | 110.9 | 3770.01 | -466.5 | 601.56
| 4007 | 21.48 | 111.76 | 3852.07 | -479.02 | 633.64
| 4099 | 19.52 | 116.04 | 3938.24 | -492.01 | 663.1
| 4189 | 18.69 | 127.47 | 4023.31 | -507.39 | 688.07
| 4279 | 20.19 | 134.18 | 4108.19 | -526.99 | 710.65
| 4372 | 20.35 | 133.66 | 4195.43 | -549.34 | 733.86
| 4464 | 20.34 | 132.83 | 4281.69 | -571.25 | 757.16
| 4556 | 20.58 | 133.53 | 4367.89 | -593.26 | 780.61
| 4648 | 20.46 | 133.52 | 4454.05 | -615.47 | 803.99
| 4738 | 20.95 | 132.29 | 4538.24 | -637.13 | 827.3
| 4830 | 20.53 | 128.82 | 4624.28 | -658.31 | 852.04
| 4922 | 20.31 | 125.34 | 4710.5 | -677.66 | 877.63
| 5014 | 21.1 | 123.54 | 4796.56 | -696.04 | 904.46
| 5103 | 20.95 | 123.44 | 4879.63 | -713.66 | 931.09
| 5195 | 20.93 | 119.35 | 4965.56 | -730.78 | 959.14
| 5287 | 20.83 | 127.07 | 5051.54 | -748.7 | 986.52
| 5379 | 20.96 | 131.02 | 5137.49 | -769.36 | 1011.99
| 5471 | 20.88 | 129.96 | 5223.43 | -790.69 | 1036.97
| 5562 | 20.69 | 129.49 | 5308.5 | -811.33 | 1061.81
| 5650 | 20.85 | 129.35 | 5390.78 | -831.14 | 1085.91
| 5740 | 20.19 | 131.14 | 5475.07 | -851.52 | 1110
| 5832 | 20.1 | 131.91 | 5561.45 | -872.52 | 1133.72
| 5924 | 20.82 | 132.03 | 5647.64 | -894.03 | 1157.63
| 6016 | 20.66 | 129.04 | 5733.68 | -915.2 | 1182.38
| 6108 | 21.04 | 126.34 | 5819.66 | -935.21 | 1208.29
| 6200 | 21.01 | 127.96 | 5905.54 | -955.14 | 1234.59
| 6292 | 20.97 | 128.1 | 5991.43 | -975.44 | 1260.55
| 6384 | 20.08 | 129.97 | 6077.59 | -995.74 | 1285.61
| 6474 | 18.82 | 133.2 | 6162.46 | -1015.61 | 1308.03
| 6565 | 20.82 | 128.08 | 6248.07 | -1035.63 | 1331.47
| 6657 | 21.07 | 129.44 | 6333.99 | -1056.22 | 1357.11
| 6749 | 20.97 | 125.69 | 6419.87 | -1076.33 | 1383.25
| 6841 | 19.47 | 127.37 | 6506.2 | -1095.25 | 1408.81
| 6876 | 15.18 | 136.15 | 6539.61 | -1102.09 | 1416.63
| 6932 | 10.67 | 147.78 | 6594.19 | -1111.77 | 1424.48
| 6978 | 10.8 | 168.26 | 6639.4 | -1119.6 | 1427.62
| 7024 | 13.52 | 186.05 | 6684.38 | -1129.17 | 1427.93
| 7070 | 16.09 | 199.86 | 6728.86 | -1140.52 | 1425.2
| 7116 | 19.18 | 216.51 | 6772.72 | -1152.6 | 1418.53
| 7160 | 21.42 | 228.83 | 6814 | -1163.7 | 1408.18
| 7205 | 25.39 | 241.27 | 6855.32 | -1173.76 | 1393.52
| 7250 | 29.44 | 250.25 | 6895.27 | -1182.14 | 1374.63
| 7295 | 34.66 | 254.95 | 6933.41 | -1189.21 | 1351.85
| 7340 | 39.51 | 257.58 | 6969.3 | -1195.61 | 1325.5
| 7385 | 44.81 | 258.35 | 7002.64 | -1201.9 | 1295.96
| 7429 | 51.12 | 259.61 | 7032.09 | -1208.12 | 1263.9
| 7473 | 56.74 | 261.86 | 7057.99 | -1213.82 | 1228.81
| 7519 | 61.94 | 263.69 | 7081.44 | -1218.78 | 1189.57
| 7565 | 67.42 | 264.85 | 7101.11 | -1222.92 | 1148.21
| 7610 | 73.85 | 265.46 | 7116.02 | -1226.5 | 1105.93
| 7655 | 80.26 | 266.44 | 7126.09 | -1229.59 | 1062.21
| 7701 | 83.71 | 267.99 | 7132.51 | -1231.8 | 1016.72
| 7747 | 87.48 | 268.69 | 7136.04 | -1233.13 | 970.88
| 7793 | 90.99 | 269.91 | 7136.65 | -1233.69 | 924.9
| 7840 | 90.95 | 270.07 | 7135.86 | -1233.7 | 877.91
| 7931 | 91.2 | 269.53 | 7134.15 | -1234.02 | 786.92
| 8021 | 90.49 | 267.66 | 7132.82 | -1236.22 | 696.97
| 8113 | 90.74 | 269.64 | 7131.84 | -1238.39 | 605
| 8203 | 90.46 | 269.11 | 7130.89 | -1239.37 | 515.01
| 8294 | 90.34 | 268.95 | 7130.26 | -1240.91 | 424.03
| 8384 | 90.65 | 271.1 | 7129.48 | -1240.87 | 334.04
| 8476 | 90.77 | 269.61 | 7128.34 | -1240.3 | 242.05
| 8568 | 90.92 | 267.02 | 7126.98 | -1243.01 | 150.11
| 8660 | 90.86 | 262.48 | 7125.55 | -1251.42 | 58.53
| 8752 | 91.29 | 261.07 | 7123.83 | -1264.58 | -32.51
| 8844 | 90.71 | 262.94 | 7122.22 | -1277.38 | -123.6
| 8934 | 90.68 | 265.6 | 7121.13 | -1286.36 | -213.13
| 9025 | 90.52 | 268.92 | 7120.18 | -1290.71 | -304.01
| 9116 | 91.26 | 273.82 | 7118.76 | -1288.53 | -394.95
| 9203 | 92.03 | 275.13 | 7116.27 | -1281.75 | -481.64
| 9293 | 92.19 | 273.11 | 7112.95 | -1275.29 | -571.34
| 9384 | 91.97 | 271.09 | 7109.65 | -1271.96 | -662.22
| 9474 | 91.14 | 271.01 | 7107.21 | -1270.31 | -752.17
| 9566 | 89.75 | 271.12 | 7106.49 | -1268.6 | -844.15
| 9656 | 89.75 | 271.12 | 7106.88 | -1266.84 | -934.13
| 9748 | 89.42 | 270.66 | 7107.55 | -1265.41 | -1026.12
| 9840 | 89.85 | 269.63 | 7108.14 | -1265.18 | -1118.11
| 9930 | 90 | 270.64 | 7108.25 | -1264.96 | -1208.11
| 10022 | 90.46 | 271.08 | 7107.88 | -1263.58 | -1300.1
| 10113 | 90.58 | 269.56 | 7107.06 | -1263.08 | -1391.09
| 10205 | 90.52 | 265.49 | 7106.18 | -1267.05 | -1482.98
| 10293 | 90.77 | 266.59 | 7105.18 | -1273.12 | -1570.76
| 10383 | 90.83 | 269.64 | 7103.93 | -1276.08 | -1660.7
| 10476 | 90.71 | 270.3 | 7102.68 | -1276.13 | -1753.69
| 10566 | 89.88 | 268.78 | 7102.21 | -1276.86 | -1843.68
| 10657 | 90 | 267.75 | 7102.31 | -1279.61 | -1934.64
| 10749 | 91.6 | 267.61 | 7101.03 | -1283.33 | -2026.55
| 10841 | 91.39 | 265.51 | 7098.63 | -1288.85 | -2118.35
| 10931 | 90.12 | 264.23 | 7097.44 | -1296.9 | -2207.98
| 11021 | 90.31 | 264.95 | 7097.1 | -1305.38 | -2297.57
| 11113 | 90.18 | 268.25 | 7096.71 | -1310.84 | -2389.4
| 11202 | 90 | 269.53 | 7096.57 | -1312.56 | -2478.38
| 11293 | 88.98 | 270.99 | 7097.38 | -1312.15 | -2569.37
| 11385 | 92.06 | 273.36 | 7096.54 | -1308.66 | -2661.28
| 11477 | 93.14 | 273.79 | 7092.37 | -1302.93 | -2753.01
| 11565 | 92.12 | 272.54 | 7088.33 | -1298.08 | -2840.78
| 11655 | 93.05 | 271.99 | 7084.27 | -1294.52 | -2930.62
| 11747 | 92.98 | 271.04 | 7079.43 | -1292.09 | -3022.45
| 11839 | 93.05 | 270.38 | 7074.59 | -1290.96 | -3114.32
| 11930 | 93.02 | 269.57 | 7069.78 | -1291 | -3205.19
| 11999 | 93.02 | 268.88 | 7066.14 | -1291.93 | -3274.09
| 12023 | 93.02 | 268.88 | 7064.88 | -1292.4 | -3298.05

## Lookup (hidden)
North Reference | RetunValue | Grid Type | ReturnValue | Deviation Indicator | ReturnValue
| 2 |  | 0 |  | 4
True |  | SPCS-Colorado Central-NAD27 |  | Directional
Grid |  | SPCS-Colorado Central-NAD83 |  | High Angle
|  | SPCS-Colorado North-NAD27 |  | Horizontal
SPCS-Colorado North-NAD83
SPCS-Colorado South-NAD27
SPCS-Colorado South-NAD83
UTM-Zone 12 NAD27
UTM-Zone 12 NAD83
UTM-Zone 13 NAD27
UTM-Zone 13 NAD83