## Data
Header Information | measured depth (ft) | inclination (°) | azimuth (°) | true vertical depth (ft) | northing +N/-S (ft) | easting +E/-W (ft)
Operator Name | 142 | 0.15 | 167.6 | 142 | -0.16 | 0.04
CUB CREEK | 234 | 0.39 | 59.77 | 234 | -0.12 | 0.33
Operator Number | 326 | 0.25 | 108.69 | 326 | -0.03 | 0.79
10542 | 418 | 0.5 | 354.92 | 418 | 0.31 | 0.95
Well Name and Number | 510 | 0.74 | 343.1 | 509.99 | 1.28 | 0.74
MARKHAM 8 | 603 | 0.84 | 12.25 | 602.98 | 2.52 | 0.71
API Number (if available) | 693 | 1.12 | 16.27 | 692.97 | 4.01 | 1.09
05-123-43248 | 783 | 0.16 | 191.42 | 782.96 | 4.73 | 1.32
Location: QQ SEC TWP RGE | 874 | 0.44 | 230.86 | 873.96 | 4.38 | 1.02
NWSE SEC.32-T04N-R68W | 964 | 1.15 | 284 | 963.95 | 4.38 | -0.12
Citing Type: Planned or Actual | 1056 | 0.95 | 334.74 | 1055.94 | 5.3 | -1.35
ACTUAL | 1148 | 1.05 | 38.48 | 1147.93 | 6.65 | -1.15
Deviation Indicator | 1240 | 0.92 | 1.22 | 1239.92 | 8.04 | -0.61
Horizontal | 1329 | 0.48 | 231.39 | 1328.91 | 8.53 | -0.88
North Reference | 1418 | 0.22 | 246.64 | 1417.91 | 8.23 | -1.33
True | 1487 | 0.39 | 111.62 | 1486.91 | 8.09 | -1.23
Grid Type | 1581 | 0.58 | 107.51 | 1580.91 | 7.83 | -0.48
#VALUE! | 1671 | 1.58 | 105.87 | 1670.89 | 7.35 | 1.15
| 1763 | 3.72 | 125.5 | 1762.79 | 5.27 | 4.8
| 1854 | 6.01 | 126.68 | 1853.45 | 0.71 | 11.02
| 1944 | 7.1 | 115.49 | 1942.87 | -4.5 | 19.82
| 2033 | 9.49 | 114.95 | 2030.93 | -9.96 | 31.44
| 2125 | 12.19 | 121.35 | 2121.28 | -18.22 | 46.61
| 2217 | 15.66 | 124.46 | 2210.57 | -30.3 | 65.15
| 2309 | 19.46 | 124.46 | 2298.27 | -46 | 88.03
| 2401 | 19.4 | 115.19 | 2385.05 | -61.18 | 114.5
| 2491 | 18.79 | 110.19 | 2470.1 | -72.55 | 141.63
| 2581 | 19.2 | 111.26 | 2555.2 | -82.91 | 169.03
| 2671 | 19.34 | 116.24 | 2640.16 | -94.87 | 196.19
| 2759 | 19.2 | 120.01 | 2723.24 | -108.55 | 221.79
| 2851 | 19.27 | 124.41 | 2810.1 | -124.7 | 247.42
| 2943 | 19.21 | 126.47 | 2896.97 | -142.27 | 272.11
| 3035 | 19.14 | 124.71 | 2983.86 | -159.86 | 296.68
| 3126 | 19 | 127.16 | 3069.87 | -177.3 | 320.75
| 3218 | 19.75 | 128.91 | 3156.66 | -196.11 | 344.79
| 3308 | 19.69 | 125.31 | 3241.39 | -214.43 | 368.99
| 3398 | 19.69 | 118.88 | 3326.13 | -230.51 | 394.64
| 3489 | 19.49 | 111.68 | 3411.88 | -243.53 | 422.18
| 3580 | 19.08 | 107.47 | 3497.78 | -253.6 | 450.47
| 3671 | 20.07 | 110.35 | 3583.52 | -263.5 | 479.3
| 3761 | 20.3 | 108.33 | 3667.99 | -273.78 | 508.6
| 3853 | 20.35 | 103.77 | 3754.27 | -282.61 | 539.29
| 3945 | 19.85 | 101.68 | 3840.67 | -289.58 | 570.12
| 4037 | 19.64 | 103.44 | 3927.26 | -296.33 | 600.46
| 4129 | 19.56 | 106.26 | 4013.93 | -304.24 | 630.28
| 4219 | 19.98 | 107.94 | 4098.62 | -313.19 | 659.37
| 4311 | 20.01 | 108.84 | 4185.08 | -323.12 | 689.22
| 4403 | 20.03 | 108.29 | 4271.52 | -333.14 | 719.08
| 4496 | 19.83 | 106.86 | 4358.95 | -342.72 | 749.3
| 4588 | 19.77 | 109.76 | 4445.51 | -352.5 | 778.88
| 4676 | 19.95 | 108.79 | 4528.28 | -362.37 | 807.1
| 4767 | 19.76 | 110.29 | 4613.87 | -372.71 | 836.22
| 4859 | 19.81 | 111.6 | 4700.44 | -383.84 | 865.3
| 4951 | 19.53 | 118.47 | 4787.08 | -396.91 | 893.32
| 5043 | 19.54 | 122.13 | 4873.79 | -412.42 | 919.87
| 5134 | 19.56 | 124.58 | 4959.55 | -429.16 | 945.3
| 5224 | 19.54 | 129.14 | 5044.36 | -447.21 | 969.38
| 5316 | 19.63 | 128.86 | 5131.04 | -466.62 | 993.34
| 5404 | 19.76 | 123.07 | 5213.9 | -484.01 | 1017.32
| 5493 | 19.82 | 116.39 | 5297.66 | -498.93 | 1043.45
| 5583 | 19.22 | 111.97 | 5382.49 | -511.26 | 1070.86
| 5674 | 19.67 | 108.58 | 5468.3 | -521.74 | 1099.26
| 5766 | 19.66 | 114.36 | 5554.94 | -533.06 | 1128.04
| 5858 | 18.87 | 118.7 | 5641.79 | -546.59 | 1155.19
| 5950 | 19.64 | 118.75 | 5728.65 | -561.17 | 1181.8
| 6042 | 18.87 | 124.74 | 5815.51 | -577.09 | 1207.58
| 6131 | 19.52 | 126.72 | 5899.56 | -594.18 | 1231.33
| 6221 | 19.65 | 124.35 | 5984.36 | -611.71 | 1255.87
| 6312 | 19.72 | 119.79 | 6070.04 | -627.97 | 1281.83
| 6404 | 19.64 | 115.49 | 6156.67 | -642.33 | 1309.26
| 6496 | 19.73 | 111.58 | 6243.3 | -654.7 | 1337.66
| 6588 | 19.61 | 113.49 | 6329.93 | -666.56 | 1366.26
| 6680 | 19.68 | 117.06 | 6416.58 | -679.77 | 1394.21
| 6769 | 19.64 | 116.88 | 6500.39 | -693.35 | 1420.9
| 6861 | 19.62 | 118.2 | 6587.05 | -707.64 | 1448.3
| 6907 | 15.94 | 125.51 | 6630.85 | -714.96 | 1460.26
| 6953 | 9.05 | 149.61 | 6675.76 | -721.76 | 1467.24
| 6999 | 8.23 | 193.96 | 6721.28 | -728.08 | 1468.28
| 7045 | 9.51 | 218.56 | 6766.75 | -734.25 | 1465.11
| 7090 | 9.31 | 227.6 | 6811.15 | -739.61 | 1460.11
| 7136 | 9.91 | 234.59 | 6856.5 | -744.42 | 1454.13
| 7181 | 13.34 | 244.65 | 6900.58 | -748.88 | 1446.28
| 7227 | 16.65 | 254.3 | 6945.01 | -752.94 | 1435.14
| 7273 | 18.39 | 258.9 | 6988.88 | -756.12 | 1421.67
| 7318 | 20.75 | 261.07 | 7031.28 | -758.73 | 1406.83
| 7363 | 25.71 | 260.01 | 7072.62 | -761.66 | 1389.33
| 7408 | 30.69 | 261.47 | 7112.26 | -765.06 | 1368.35
| 7452 | 35.21 | 267.25 | 7149.18 | -767.33 | 1344.55
| 7496 | 41.07 | 269.32 | 7183.78 | -768.11 | 1317.41
| 7541 | 46.65 | 269.07 | 7216.21 | -768.56 | 1286.24
| 7585 | 51.48 | 268.04 | 7245.03 | -769.4 | 1253.02
| 7631 | 54.18 | 271.64 | 7272.83 | -769.49 | 1216.38
| 7677 | 59.52 | 273.22 | 7297.97 | -767.84 | 1177.92
| 7723 | 67.19 | 272.13 | 7318.59 | -765.93 | 1136.88
| 7770 | 74.65 | 269.92 | 7333.94 | -765.16 | 1092.5
| 7816 | 82.25 | 269.12 | 7343.15 | -765.54 | 1047.47
| 7862 | 84.51 | 268.52 | 7348.45 | -766.48 | 1001.79
| 7908 | 87.72 | 269.56 | 7351.57 | -767.25 | 955.91
| 7954 | 90.25 | 270.41 | 7352.38 | -767.26 | 909.92
| 8044 | 91.11 | 264.32 | 7351.31 | -771.4 | 820.07
| 8134 | 90.06 | 260.7 | 7350.39 | -783.13 | 730.85
| 8224 | 89.97 | 260.16 | 7350.37 | -798.09 | 642.11
| 8316 | 90.06 | 263.58 | 7350.34 | -811.1 | 551.05
| 8408 | 90.46 | 269.38 | 7349.93 | -816.74 | 459.26
| 8500 | 90.95 | 270.62 | 7348.79 | -816.74 | 367.27
| 8592 | 91.66 | 268.71 | 7346.7 | -817.28 | 275.3
| 8684 | 91.51 | 270.31 | 7344.15 | -818.07 | 183.34
| 8775 | 91.6 | 267.9 | 7341.68 | -819.49 | 92.39
| 8865 | 91.42 | 268.87 | 7339.31 | -822.02 | 2.46
| 8955 | 91.35 | 271.7 | 7337.14 | -821.58 | -87.5
| 9045 | 90.92 | 272.24 | 7335.35 | -818.48 | -177.43
| 9136 | 90.89 | 271.05 | 7333.92 | -815.87 | -268.38
| 9226 | 91.05 | 269.56 | 7332.39 | -815.39 | -358.37
| 9316 | 91.05 | 270.12 | 7330.74 | -815.64 | -448.35
| 9407 | 91.05 | 270.86 | 7329.08 | -814.86 | -539.33
| 9499 | 90.99 | 271.9 | 7327.44 | -812.65 | -631.29
| 9591 | 90.98 | 271.74 | 7325.86 | -809.73 | -723.23
| 9681 | 90.99 | 270.35 | 7324.31 | -808.09 | -813.2
| 9773 | 90.95 | 267.56 | 7322.75 | -809.76 | -905.16
| 9863 | 90.92 | 266.27 | 7321.28 | -814.61 | -995.02
| 9955 | 90.89 | 268.56 | 7319.83 | -818.76 | -1086.9
| 10044 | 90.8 | 270.65 | 7318.52 | -819.37 | -1175.89
| 10134 | 91.02 | 271.32 | 7317.09 | -817.82 | -1265.86
| 10226 | 91.35 | 271.24 | 7315.18 | -815.77 | -1357.82
| 10316 | 91.29 | 270.54 | 7313.11 | -814.37 | -1447.78
| 10407 | 91.48 | 269.8 | 7310.91 | -814.1 | -1538.76
| 10499 | 90.18 | 271.63 | 7309.58 | -812.95 | -1630.73
| 10591 | 90.03 | 272.25 | 7309.41 | -809.84 | -1722.68
| 10681 | 90.12 | 270.99 | 7309.29 | -807.29 | -1812.64
| 10772 | 90.92 | 269.11 | 7308.47 | -807.21 | -1903.63
| 10864 | 90.95 | 264.42 | 7306.96 | -812.4 | -1995.45
| 10953 | 90.83 | 265.43 | 7305.58 | -820.28 | -2084.09
| 11044 | 90.99 | 269.42 | 7304.14 | -824.36 | -2174.97
| 11136 | 91.11 | 267.56 | 7302.45 | -826.79 | -2266.92
| 11228 | 90.95 | 267.14 | 7300.8 | -831.04 | -2358.8
| 11316 | 90.99 | 268.12 | 7299.31 | -834.68 | -2446.71
| 11409 | 90.89 | 268.01 | 7297.78 | -837.82 | -2539.65
| 11500 | 90.86 | 268.64 | 7296.39 | -840.48 | -2630.6
| 11593 | 90.92 | 268.7 | 7294.95 | -842.64 | -2723.56
| 11683 | 90.92 | 267.86 | 7293.5 | -845.34 | -2813.51
| 11775 | 90.83 | 267.62 | 7292.1 | -848.96 | -2905.43
| 11865 | 90.62 | 268.74 | 7290.96 | -851.82 | -2995.37
| 11958 | 90.83 | 270.75 | 7289.78 | -852.24 | -3088.36
| 12050 | 90.77 | 272.05 | 7288.5 | -849.99 | -3180.32
| 12141 | 90.58 | 273.59 | 7287.42 | -845.51 | -3271.2
| 12163 | 90.58 | 273.59 | 7287.2 | -844.13 | -3293.16

## Lookup (hidden)
North Reference | RetunValue | Grid Type | ReturnValue | Deviation Indicator | ReturnValue
| 2 |  | 0 |  | 4
True |  | SPCS-Colorado Central-NAD27 |  | Directional
Grid |  | SPCS-Colorado Central-NAD83 |  | High Angle
|  | SPCS-Colorado North-NAD27 |  | Horizontal
SPCS-Colorado North-NAD83
SPCS-Colorado South-NAD27
SPCS-Colorado South-NAD83
UTM-Zone 12 NAD27
UTM-Zone 12 NAD83
UTM-Zone 13 NAD27
UTM-Zone 13 NAD83