## Data
Header Information | measured depth (ft) | inclination (°) | azimuth (°) | true vertical depth (ft) | northing +N/-S (ft) | easting +E/-W (ft)
Operator Name | 142 | 1.35 | 348.79 | 141.99 | 1.44 | -0.29
CUB CREEK | 234 | 1.05 | 64.61 | 233.97 | 2.87 | 0.26
Operator Number | 326 | 2.4 | 71.96 | 325.93 | 3.83 | 2.86
10542 | 418 | 2.6 | 73.32 | 417.84 | 5.02 | 6.69
Well Name and Number | 510 | 3.42 | 76.09 | 509.71 | 6.28 | 11.35
MARKHAM 9 | 603 | 4.26 | 84.57 | 602.51 | 7.27 | 17.48
API Number (if available) | 693 | 3.33 | 85.79 | 692.31 | 7.78 | 23.42
05-123-43246 | 783 | 1.37 | 82.15 | 782.23 | 8.12 | 27.09
Location: QQ SEC TWP RGE | 874 | 0.75 | 260.54 | 873.22 | 8.17 | 27.58
NWSE SEC.32-T04N-R68W | 964 | 1.18 | 282.69 | 963.21 | 8.28 | 26.1
Citing Type: Planned or Actual | 1056 | 1.2 | 267.97 | 1055.19 | 8.45 | 24.21
ACTUAL | 1148 | 0.86 | 16.37 | 1147.18 | 9.08 | 23.44
Deviation Indicator | 1240 | 1.52 | 2.05 | 1239.16 | 10.96 | 23.68
Horizontal | 1329 | 0.25 | 60.41 | 1328.15 | 12.24 | 23.89
North Reference | 1418 | 1.6 | 171.52 | 1417.14 | 11.11 | 24.24
True | 1486 | 1.62 | 184.88 | 1485.11 | 9.21 | 24.3
Grid Type | 1600 | 0.84 | 203.03 | 1599.08 | 6.83 | 23.84
#VALUE! | 1646 | 1.1 | 172.9 | 1645.08 | 6.09 | 23.76
| 1692 | 2.54 | 148.6 | 1691.05 | 4.78 | 24.34
| 1737 | 4.01 | 141.5 | 1735.98 | 2.7 | 25.84
| 1825 | 5.94 | 128.18 | 1823.65 | -2.53 | 31.34
| 1916 | 7.23 | 127.8 | 1914.04 | -8.95 | 39.56
| 2006 | 9.18 | 128.67 | 2003.12 | -16.91 | 49.65
| 2097 | 11.82 | 126.01 | 2092.59 | -26.92 | 62.86
| 2187 | 14.03 | 117.73 | 2180.31 | -37.42 | 79.97
| 2279 | 15.85 | 112.22 | 2269.2 | -47.36 | 101.48
| 2371 | 18.72 | 104.97 | 2357.05 | -55.93 | 127.38
| 2463 | 19.33 | 98.9 | 2444.03 | -62.1 | 156.69
| 2553 | 18.71 | 99.31 | 2529.11 | -66.74 | 185.65
| 2645 | 19.03 | 105.55 | 2616.18 | -73.15 | 214.66
| 2738 | 19.34 | 108.95 | 2704.02 | -82.21 | 243.83
| 2830 | 18.88 | 110.34 | 2790.95 | -92.33 | 272.2
| 2920 | 19.27 | 113.41 | 2876.01 | -103.3 | 299.48
| 3011 | 19.65 | 114.44 | 2961.81 | -115.59 | 327.19
| 3101 | 19.01 | 118.85 | 3046.74 | -128.93 | 353.81
| 3193 | 19.26 | 122.33 | 3133.66 | -144.27 | 379.76
| 3284 | 18.34 | 124.59 | 3219.8 | -160.43 | 404.22
| 3376 | 19.34 | 124.53 | 3306.87 | -177.28 | 428.69
| 3468 | 19.56 | 124.11 | 3393.62 | -194.55 | 453.99
| 3556 | 19.49 | 121.22 | 3476.57 | -210.42 | 478.74
| 3645 | 19.56 | 116.66 | 3560.45 | -224.8 | 504.76
| 3735 | 19.63 | 110.3 | 3645.25 | -236.81 | 532.4
| 3826 | 19.61 | 106.17 | 3730.97 | -246.37 | 561.41
| 3918 | 19.74 | 101.08 | 3817.61 | -253.65 | 591.48
| 4010 | 19.56 | 97.12 | 3904.25 | -258.55 | 622.01
| 4102 | 19.15 | 98.03 | 3991.05 | -262.56 | 652.24
| 4192 | 19.74 | 94.95 | 4075.92 | -265.94 | 682
| 4281 | 19.91 | 94.94 | 4159.65 | -268.54 | 712.07
| 4370 | 19.87 | 97.66 | 4243.34 | -271.86 | 742.16
| 4462 | 19.73 | 99.07 | 4329.9 | -276.39 | 772.99
| 4554 | 19.87 | 99.44 | 4416.46 | -281.4 | 803.75
| 4646 | 19.88 | 101.53 | 4502.98 | -287.1 | 834.5
| 4736 | 19.91 | 104.8 | 4587.61 | -294.07 | 864.31
| 4827 | 19.95 | 109.51 | 4673.17 | -303.21 | 893.92
| 4919 | 19.92 | 111.95 | 4759.66 | -314.31 | 923.25
| 5011 | 19.35 | 111.91 | 4846.31 | -325.86 | 951.93
| 5102 | 19.55 | 111.58 | 4932.12 | -337.08 | 980.08
| 5194 | 19.55 | 112.61 | 5018.81 | -348.66 | 1008.6
| 5286 | 19.48 | 114.25 | 5105.53 | -360.88 | 1036.8
| 5375 | 19.48 | 113.75 | 5189.43 | -372.95 | 1063.91
| 5466 | 19.44 | 113.67 | 5275.23 | -385.14 | 1091.67
| 5556 | 19.48 | 112.41 | 5360.09 | -396.88 | 1119.26
| 5648 | 19.56 | 110.18 | 5446.81 | -408.04 | 1147.89
| 5740 | 18.98 | 110.08 | 5533.65 | -418.49 | 1176.4
| 5832 | 18.17 | 110.31 | 5620.86 | -428.6 | 1203.91
| 5924 | 18.27 | 109.89 | 5708.25 | -438.49 | 1230.92
| 6015 | 19.37 | 108.63 | 5794.38 | -448.16 | 1258.63
| 6105 | 19.41 | 107.13 | 5879.28 | -457.34 | 1287.07
| 6195 | 19.63 | 104.23 | 5964.11 | -465.46 | 1316.01
| 6287 | 19.68 | 103.45 | 6050.75 | -472.86 | 1346.06
| 6379 | 18.96 | 104.09 | 6137.56 | -480.1 | 1375.62
| 6641 | 19.86 | 100.85 | 6384.68 | -498.84 | 1460.62
| 6700 | 17.56 | 105.96 | 6440.56 | -503.18 | 1479.02
| 6746 | 12.82 | 118.22 | 6484.95 | -507.5 | 1490.2
| 6791 | 9.56 | 137.04 | 6529.1 | -512.6 | 1497.15
| 6836 | 7.84 | 169.66 | 6573.61 | -518.36 | 1500.25
| 6881 | 10.15 | 201.19 | 6618.08 | -525.08 | 1499.37
| 6926 | 13.41 | 220.58 | 6662.15 | -532.74 | 1494.53
| 7016 | 18.9 | 241.94 | 6748.63 | -547.55 | 1474.85
| 7106 | 25.51 | 249.74 | 6831.93 | -561.14 | 1443.77
| 7152 | 30.46 | 250.31 | 6872.54 | -568.5 | 1423.48
| 7198 | 34.34 | 251.62 | 6911.37 | -576.52 | 1400.18
| 7244 | 38.45 | 255.52 | 6948.4 | -584.19 | 1374.01
| 7290 | 42.94 | 261.03 | 6983.27 | -590.22 | 1344.66
| 7336 | 48.8 | 263.81 | 7015.29 | -594.53 | 1311.95
| 7382 | 53.78 | 264.38 | 7044.05 | -598.22 | 1276.25
| 7427 | 60.22 | 264.32 | 7068.55 | -601.93 | 1238.72
| 7472 | 66.41 | 264.56 | 7088.75 | -605.82 | 1198.72
| 7518 | 71.96 | 264.91 | 7105.09 | -609.76 | 1155.92
| 7564 | 77.51 | 264.76 | 7117.19 | -613.76 | 1111.74
| 7609 | 83.25 | 266.37 | 7124.71 | -617.18 | 1067.52
| 7655 | 88.15 | 269.24 | 7128.16 | -618.93 | 1021.7
| 7743 | 89.29 | 268.77 | 7130.12 | -620.46 | 933.74
| 7833 | 88.8 | 267.76 | 7131.62 | -623.19 | 843.8
| 7925 | 89.97 | 268.71 | 7132.61 | -626.02 | 751.85
| 8016 | 91.23 | 268.9 | 7131.66 | -627.92 | 660.87
| 8106 | 90.71 | 263.22 | 7130.13 | -634.1 | 571.14
| 8198 | 90.4 | 261.58 | 7129.24 | -646.26 | 479.95
| 8290 | 89.94 | 263.65 | 7128.97 | -658.09 | 388.72
| 8381 | 90.15 | 266.86 | 7128.9 | -665.62 | 298.05
| 8471 | 90.12 | 269.76 | 7128.69 | -668.27 | 208.09
| 8563 | 92.15 | 274.19 | 7126.86 | -665.1 | 116.2
| 8652 | 92.31 | 270.64 | 7123.4 | -661.35 | 27.36
| 8742 | 91.23 | 265.07 | 7120.62 | -664.72 | -62.5
| 8834 | 90.8 | 267.31 | 7118.99 | -670.83 | -154.28
| 8927 | 90.25 | 271.04 | 7118.13 | -672.17 | -247.25
| 9015 | 90.43 | 272.42 | 7117.61 | -669.52 | -335.2
| 9105 | 90.46 | 272.82 | 7116.91 | -665.4 | -425.11
| 9197 | 90.43 | 275.14 | 7116.2 | -659.02 | -516.88
| 9289 | 90.46 | 272.33 | 7115.48 | -653.02 | -608.67
| 9380 | 90.52 | 272.65 | 7114.71 | -649.07 | -699.58
| 9472 | 90.74 | 272.26 | 7113.69 | -645.13 | -791.49
| 9562 | 90.68 | 270.69 | 7112.58 | -642.81 | -881.45
| 9654 | 90.37 | 266.39 | 7111.74 | -645.16 | -973.39
| 9747 | 90.65 | 263.79 | 7110.91 | -653.12 | -1066.04
| 9837 | 90.62 | 265.19 | 7109.91 | -661.76 | -1155.62
| 9929 | 90.89 | 266.1 | 7108.7 | -668.74 | -1247.34
| 10021 | 91.6 | 268.91 | 7106.7 | -672.75 | -1339.22
| 10111 | 91.66 | 267.46 | 7104.14 | -675.6 | -1429.14
| 10203 | 91.38 | 268.82 | 7101.7 | -678.58 | -1521.06
| 10293 | 92.22 | 272.51 | 7098.87 | -677.54 | -1610.99
| 10384 | 92 | 270.4 | 7095.52 | -675.23 | -1701.89
| 10474 | 91.48 | 269.97 | 7092.79 | -674.94 | -1791.85
| 10566 | 91.6 | 271.63 | 7090.31 | -673.65 | -1883.81
| 10657 | 91.48 | 269.73 | 7087.87 | -672.58 | -1974.76
| 10749 | 91.32 | 264.26 | 7085.62 | -677.39 | -2066.57
| 10841 | 91.38 | 264.99 | 7083.45 | -686.01 | -2158.14
| 10931 | 91.29 | 265.45 | 7081.35 | -693.51 | -2247.81
| 11023 | 90.09 | 264.41 | 7080.25 | -701.64 | -2339.44
| 11112 | 90 | 266.65 | 7080.18 | -708.57 | -2428.16
| 11201 | 90.12 | 271.06 | 7080.08 | -710.35 | -2517.12
| 11292 | 90.8 | 272.64 | 7079.35 | -707.41 | -2608.07
| 11384 | 90.8 | 272.58 | 7078.07 | -703.23 | -2699.96
| 11476 | 90.83 | 273.35 | 7076.76 | -698.47 | -2791.83
| 11566 | 90.98 | 271.08 | 7075.34 | -694.99 | -2881.74
| 11658 | 91.05 | 266.95 | 7073.71 | -696.57 | -2973.7
| 11750 | 91.01 | 266.71 | 7072.05 | -701.66 | -3065.54
| 11841 | 91.05 | 269.03 | 7070.42 | -705.04 | -3156.46
| 11931 | 91.02 | 272.5 | 7068.79 | -703.84 | -3246.42
| 11959 | 91.08 | 273.62 | 7068.28 | -702.34 | -3274.37
| 11983 | 91.08 | 273.62 | 7067.83 | -700.83 | -3298.32

## Lookup (hidden)
North Reference | RetunValue | Grid Type | ReturnValue | Deviation Indicator | ReturnValue
| 2 |  | 0 |  | 4
True |  | SPCS-Colorado Central-NAD27 |  | Directional
Grid |  | SPCS-Colorado Central-NAD83 |  | High Angle
|  | SPCS-Colorado North-NAD27 |  | Horizontal
SPCS-Colorado North-NAD83
SPCS-Colorado South-NAD27
SPCS-Colorado South-NAD83
UTM-Zone 12 NAD27
UTM-Zone 12 NAD83
UTM-Zone 13 NAD27
UTM-Zone 13 NAD83