## Data
Header Information | measured depth (ft) | inclination (°) | azimuth (°) | true vertical depth (ft) | northing +N/-S (ft) | easting +E/-W (ft)
Operator Name | 0 | 0 | 0 | 0 | 0 | 0
Kerr-Mcgee | 100 | 0 | 0 | 100 | 0 | 0
Operator Number | 200 | 0 | 0 | 200 | 0 | 0
47120 | 250 | 0 | 0 | 250 | 0 | 0
Well Name and Number | 300 | 0.75 | 246 | 300 | -0.13 | -0.3
Hilgers 17N-34HZ | 400 | 2.25 | 246 | 399.96 | -1.2 | -2.69
API Number (if available) | 500 | 3.75 | 246 | 499.82 | -3.33 | -7.47
05-123-43308 | 600 | 5.25 | 246 | 599.51 | -6.52 | -14.64
Location: QQ SEC TWP RGE | 700 | 6.75 | 246 | 698.96 | -10.77 | -24.19
SESE Sec 22-T3N-R68W | 800 | 8.25 | 246 | 798.1 | -16.08 | -36.11
Citing Type: Planned or Actual | 900 | 9.75 | 246 | 896.87 | -22.44 | -50.4
Planned | 1000 | 11.25 | 246 | 995.19 | -29.85 | -67.05
Deviation Indicator | 1100 | 12.75 | 246 | 1093 | -38.31 | -86.04
Horizontal | 1200 | 14.25 | 246 | 1190.24 | -47.8 | -107.37
North Reference | 1250 | 15 | 246 | 1238.62 | -52.94 | -118.9
True | 1300 | 15 | 246 | 1286.91 | -58.2 | -130.72
Grid Type | 1400 | 15 | 246 | 1383.5 | -68.73 | -154.37
#VALUE! | 1500 | 15 | 246 | 1480.1 | -79.26 | -178.01
| 1600 | 15 | 246 | 1576.69 | -89.78 | -201.66
| 1700 | 15 | 246 | 1673.28 | -100.31 | -225.3
| 1800 | 15 | 246 | 1769.88 | -110.84 | -248.95
| 1900 | 15 | 246 | 1866.47 | -121.36 | -272.59
| 2000 | 15 | 246 | 1963.06 | -131.89 | -296.23
| 2100 | 15 | 246 | 2059.65 | -142.42 | -319.88
| 2200 | 15 | 246 | 2156.25 | -152.95 | -343.52
| 2300 | 15 | 246 | 2252.84 | -163.47 | -367.17
| 2400 | 15 | 246 | 2349.43 | -174 | -390.81
| 2500 | 15 | 246 | 2446.02 | -184.53 | -414.46
| 2600 | 15 | 246 | 2542.62 | -195.05 | -438.1
| 2700 | 15 | 246 | 2639.21 | -205.58 | -461.74
| 2800 | 15 | 246 | 2735.8 | -216.11 | -485.39
| 2900 | 15 | 246 | 2832.39 | -226.64 | -509.03
| 3000 | 15 | 246 | 2928.99 | -237.16 | -532.68
| 3100 | 15 | 246 | 3025.58 | -247.69 | -556.32
| 3200 | 15 | 246 | 3122.17 | -258.22 | -579.97
| 3300 | 15 | 246 | 3218.76 | -268.74 | -603.61
| 3400 | 15 | 246 | 3315.36 | -279.27 | -627.25
| 3500 | 15 | 246 | 3411.95 | -289.8 | -650.9
| 3600 | 15 | 246 | 3508.54 | -300.33 | -674.54
| 3700 | 15 | 246 | 3605.13 | -310.85 | -698.19
| 3800 | 15 | 246 | 3701.73 | -321.38 | -721.83
| 3900 | 15 | 246 | 3798.32 | -331.91 | -745.48
| 4000 | 15 | 246 | 3894.91 | -342.43 | -769.12
| 4050 | 15 | 246 | 3943.21 | -347.7 | -780.94
| 4100 | 14 | 246 | 3991.62 | -352.79 | -792.38
| 4200 | 12 | 246 | 4089.05 | -361.94 | -812.93
| 4300 | 10 | 246 | 4187.2 | -369.7 | -830.36
| 4400 | 8 | 246 | 4285.97 | -376.06 | -844.65
| 4500 | 6 | 246 | 4385.22 | -381.02 | -855.78
| 4600 | 4 | 246 | 4484.83 | -384.56 | -863.74
| 4700 | 2 | 246 | 4584.69 | -386.69 | -868.52
| 4800 | 0 | 0 | 4684.67 | -387.4 | -870.12
| 4900 | 0 | 0 | 4784.67 | -387.4 | -870.12
| 5000 | 0 | 0 | 4884.67 | -387.4 | -870.12
| 5100 | 0 | 0 | 4984.67 | -387.4 | -870.12
| 5200 | 0 | 0 | 5084.67 | -387.4 | -870.12
| 5300 | 0 | 0 | 5184.67 | -387.4 | -870.12
| 5400 | 0 | 0 | 5284.67 | -387.4 | -870.12
| 5500 | 0 | 0 | 5384.67 | -387.4 | -870.12
| 5600 | 0 | 0 | 5484.67 | -387.4 | -870.12
| 5700 | 0 | 0 | 5584.67 | -387.4 | -870.12
| 5800 | 0 | 0 | 5684.67 | -387.4 | -870.12
| 5900 | 0 | 0 | 5784.67 | -387.4 | -870.12
| 6000 | 0 | 0 | 5884.67 | -387.4 | -870.12
| 6100 | 0 | 0 | 5984.67 | -387.4 | -870.12
| 6200 | 0 | 0 | 6084.67 | -387.4 | -870.12
| 6300 | 0 | 0 | 6184.67 | -387.4 | -870.12
| 6400 | 0 | 0 | 6284.67 | -387.4 | -870.12
| 6500 | 0 | 0 | 6384.67 | -387.4 | -870.12
| 6600 | 0 | 0 | 6484.67 | -387.4 | -870.12
| 6626.71 | 0 | 0 | 6511.38 | -387.4 | -870.12
| 6650 | 2.0961 | 178.7304 | 6534.66 | -387.83 | -870.11
| 6700 | 6.5961 | 178.7304 | 6584.51 | -391.61 | -870.02
| 6750 | 11.0961 | 178.7304 | 6633.9 | -399.3 | -869.85
| 6800 | 15.5961 | 178.7304 | 6682.54 | -410.84 | -869.6
| 6850 | 20.0961 | 178.7304 | 6730.12 | -426.15 | -869.26
| 6900 | 24.5961 | 178.7304 | 6776.35 | -445.15 | -868.84
| 6950 | 29.0961 | 178.7304 | 6820.95 | -467.72 | -868.34
| 7000 | 33.5961 | 178.7304 | 6863.64 | -493.72 | -867.76
| 7050 | 38.0961 | 178.7304 | 6904.16 | -522.98 | -867.11
| 7100 | 42.5961 | 178.7304 | 6942.26 | -555.34 | -866.4
| 7150 | 47.0961 | 178.7304 | 6977.7 | -590.58 | -865.61
| 7200 | 51.5961 | 178.7304 | 7010.27 | -628.49 | -864.77
| 7250 | 56.0961 | 178.7304 | 7039.76 | -668.84 | -863.88
| 7300 | 60.5961 | 178.7304 | 7065.99 | -711.38 | -862.94
| 7350 | 65.0961 | 178.7304 | 7088.8 | -755.85 | -861.95
| 7400 | 69.5961 | 178.7304 | 7108.06 | -801.97 | -860.93
| 7450 | 74.0961 | 178.7304 | 7123.63 | -849.46 | -859.88
| 7500 | 78.5961 | 178.7304 | 7135.43 | -898.02 | -858.8
| 7550 | 83.0961 | 178.7304 | 7143.38 | -947.36 | -857.71
| 7600 | 87.5961 | 178.7304 | 7147.44 | -997.17 | -856.6
| 7624.49 | 89.8004 | 178.7304 | 7148 | -1021.65 | -856.06
| 7700 | 89.8004 | 178.7304 | 7148.26 | -1097.14 | -854.39
| 7800 | 89.8004 | 178.7304 | 7148.61 | -1197.11 | -852.17
| 7900 | 89.8004 | 178.7304 | 7148.96 | -1297.09 | -849.96
| 8000 | 89.8004 | 178.7304 | 7149.3 | -1397.06 | -847.74
| 8100 | 89.8004 | 178.7304 | 7149.65 | -1497.04 | -845.53
| 8200 | 89.8004 | 178.7304 | 7150 | -1597.01 | -843.31
| 8300 | 89.8004 | 178.7304 | 7150.35 | -1696.99 | -841.09
| 8400 | 89.8004 | 178.7304 | 7150.7 | -1796.96 | -838.88
| 8500 | 89.8004 | 178.7304 | 7151.05 | -1896.94 | -836.66
| 8600 | 89.8004 | 178.7304 | 7151.39 | -1996.91 | -834.45
| 8700 | 89.8004 | 178.7304 | 7151.74 | -2096.88 | -832.23
| 8800 | 89.8004 | 178.7304 | 7152.09 | -2196.86 | -830.02
| 8900 | 89.8004 | 178.7304 | 7152.44 | -2296.83 | -827.8
| 9000 | 89.8004 | 178.7304 | 7152.79 | -2396.81 | -825.58
| 9100 | 89.8004 | 178.7304 | 7153.14 | -2496.78 | -823.37
| 9200 | 89.8004 | 178.7304 | 7153.48 | -2596.76 | -821.15
| 9300 | 89.8004 | 178.7304 | 7153.83 | -2696.73 | -818.94
| 9400 | 89.8004 | 178.7304 | 7154.18 | -2796.71 | -816.72
| 9500 | 89.8004 | 178.7304 | 7154.53 | -2896.68 | -814.51
| 9600 | 89.8004 | 178.7304 | 7154.88 | -2996.66 | -812.29
| 9700 | 89.8004 | 178.7304 | 7155.23 | -3096.63 | -810.07
| 9800 | 89.8004 | 178.7304 | 7155.57 | -3196.61 | -807.86
| 9900 | 89.8004 | 178.7304 | 7155.92 | -3296.58 | -805.64
| 10000 | 89.8004 | 178.7304 | 7156.27 | -3396.56 | -803.43
| 10100 | 89.8004 | 178.7304 | 7156.62 | -3496.53 | -801.21
| 10200 | 89.8004 | 178.7304 | 7156.97 | -3596.51 | -799
| 10300 | 89.8004 | 178.7304 | 7157.32 | -3696.48 | -796.78
| 10400 | 89.8004 | 178.7304 | 7157.66 | -3796.46 | -794.56
| 10500 | 89.8004 | 178.7304 | 7158.01 | -3896.43 | -792.35
| 10600 | 89.8004 | 178.7304 | 7158.36 | -3996.41 | -790.13
| 10700 | 89.8004 | 178.7304 | 7158.71 | -4096.38 | -787.92
| 10800 | 89.8004 | 178.7304 | 7159.06 | -4196.36 | -785.7
| 10900 | 89.8004 | 178.7304 | 7159.41 | -4296.33 | -783.49
| 11000 | 89.8004 | 178.7304 | 7159.75 | -4396.31 | -781.27
| 11100 | 89.8004 | 178.7304 | 7160.1 | -4496.28 | -779.05
| 11200 | 89.8004 | 178.7304 | 7160.45 | -4596.26 | -776.84
| 11300 | 89.8004 | 178.7304 | 7160.8 | -4696.23 | -774.62
| 11400 | 89.8004 | 178.7304 | 7161.15 | -4796.21 | -772.41
| 11500 | 89.8004 | 178.7304 | 7161.5 | -4896.18 | -770.19
| 11600 | 89.8004 | 178.7304 | 7161.84 | -4996.16 | -767.98
| 11700 | 89.8004 | 178.7304 | 7162.19 | -5096.13 | -765.76
| 11800 | 89.8004 | 178.7304 | 7162.54 | -5196.1 | -763.54
| 11900 | 89.8004 | 178.7304 | 7162.89 | -5296.08 | -761.33
| 12000 | 89.8004 | 178.7304 | 7163.24 | -5396.05 | -759.11
| 12100 | 89.8004 | 178.7304 | 7163.59 | -5496.03 | -756.9
| 12200 | 89.8004 | 178.7304 | 7163.93 | -5596 | -754.68
| 12300 | 89.8004 | 178.7304 | 7164.28 | -5695.98 | -752.47
| 12400 | 89.8004 | 178.7304 | 7164.63 | -5795.95 | -750.25
| 12500 | 89.8004 | 178.7304 | 7164.98 | -5895.93 | -748.03
| 12600 | 89.8004 | 178.7304 | 7165.33 | -5995.9 | -745.82
| 12700 | 89.8004 | 178.7304 | 7165.68 | -6095.88 | -743.6
| 12800 | 89.8004 | 178.7304 | 7166.02 | -6195.85 | -741.39
| 12900 | 89.8004 | 178.7304 | 7166.37 | -6295.83 | -739.17
| 13000 | 89.8004 | 178.7304 | 7166.72 | -6395.8 | -736.96
| 13100 | 89.8004 | 178.7304 | 7167.07 | -6495.78 | -734.74
| 13200 | 89.8004 | 178.7304 | 7167.42 | -6595.75 | -732.52
| 13300 | 89.8004 | 178.7304 | 7167.77 | -6695.73 | -730.31
| 13400 | 89.8004 | 178.7304 | 7168.11 | -6795.7 | -728.09
| 13500 | 89.8004 | 178.7304 | 7168.46 | -6895.68 | -725.88
| 13600 | 89.8004 | 178.7304 | 7168.81 | -6995.65 | -723.66
| 13700 | 89.8004 | 178.7304 | 7169.16 | -7095.63 | -721.45
| 13800 | 89.8004 | 178.7304 | 7169.51 | -7195.6 | -719.23
| 13900 | 89.8004 | 178.7304 | 7169.86 | -7295.58 | -717.01
| 14000 | 89.8004 | 178.7304 | 7170.2 | -7395.55 | -714.8
| 14100 | 89.8004 | 178.7304 | 7170.55 | -7495.53 | -712.58
| 14200 | 89.8004 | 178.7304 | 7170.9 | -7595.5 | -710.37
| 14300 | 89.8004 | 178.7304 | 7171.25 | -7695.48 | -708.15
| 14400 | 89.8004 | 178.7304 | 7171.6 | -7795.45 | -705.94
| 14500 | 89.8004 | 178.7304 | 7171.95 | -7895.43 | -703.72
| 14515.34 | 89.8004 | 178.7304 | 7172 | -7910.76 | -703.38

## Lookup (hidden)
North Reference | RetunValue | Grid Type | ReturnValue | Deviation Indicator | ReturnValue
| 2 |  | 0 |  | 4
True |  | SPCS-Colorado Central-NAD27 |  | Directional
Grid |  | SPCS-Colorado Central-NAD83 |  | High Angle
|  | SPCS-Colorado North-NAD27 |  | Horizontal
SPCS-Colorado North-NAD83
SPCS-Colorado South-NAD27
SPCS-Colorado South-NAD83
UTM-Zone 12 NAD27
UTM-Zone 12 NAD83
UTM-Zone 13 NAD27
UTM-Zone 13 NAD83