## Data
Header Information | measured depth (ft) | inclination (°) | azimuth (°) | true vertical depth (ft) | northing +N/-S (ft) | easting +E/-W (ft)
Operator Name | 0 | 0 | 0 | 0 | 0 | 0
Kerr-Mcgee | 100 | 0 | 0 | 100 | 0 | 0
Operator Number | 200 | 0 | 0 | 200 | 0 | 0
47120 | 300 | 0 | 0 | 300 | 0 | 0
Well Name and Number | 400 | 1.5 | 252 | 399.99 | -0.4 | -1.24
Hilgers 7N-34HZ | 500 | 3 | 252 | 499.91 | -1.62 | -4.98
API Number (if available) | 600 | 4.5 | 252 | 599.69 | -3.64 | -11.2
05-123-43307 | 700 | 6 | 252 | 699.27 | -6.47 | -19.9
Location: QQ SEC TWP RGE | 800 | 7.5 | 252 | 798.57 | -10.1 | -31.08
SESE Sec 22-T3N-R68W | 900 | 9 | 252 | 897.54 | -14.53 | -44.73
Citing Type: Planned or Actual | 1000 | 10.5 | 252 | 996.09 | -19.77 | -60.83
Planned | 1100 | 12 | 252 | 1094.16 | -25.79 | -79.38
Deviation Indicator | 1200 | 13.5 | 252 | 1191.7 | -32.61 | -100.37
Horizontal | 1300 | 15 | 252 | 1288.62 | -40.22 | -123.78
North Reference | 1400 | 16.5 | 252 | 1384.86 | -48.61 | -149.6
True | 1433.33 | 17 | 252 | 1416.78 | -51.58 | -158.73
Grid Type | 1500 | 17 | 252 | 1480.53 | -57.6 | -177.27
#VALUE! | 1600 | 17 | 252 | 1576.16 | -66.63 | -205.08
| 1700 | 17 | 252 | 1671.79 | -75.67 | -232.88
| 1800 | 17 | 252 | 1767.42 | -84.7 | -260.69
| 1900 | 17 | 252 | 1863.05 | -93.74 | -288.5
| 2000 | 17 | 252 | 1958.68 | -102.77 | -316.3
| 2100 | 17 | 252 | 2054.31 | -111.81 | -344.11
| 2200 | 17 | 252 | 2149.94 | -120.84 | -371.92
| 2300 | 17 | 252 | 2245.58 | -129.88 | -399.72
| 2400 | 17 | 252 | 2341.21 | -138.91 | -427.53
| 2500 | 17 | 252 | 2436.84 | -147.95 | -455.33
| 2600 | 17 | 252 | 2532.47 | -156.98 | -483.14
| 2700 | 17 | 252 | 2628.1 | -166.02 | -510.95
| 2800 | 17 | 252 | 2723.73 | -175.05 | -538.75
| 2900 | 17 | 252 | 2819.36 | -184.09 | -566.56
| 3000 | 17 | 252 | 2914.99 | -193.12 | -594.37
| 3100 | 17 | 252 | 3010.62 | -202.16 | -622.17
| 3200 | 17 | 252 | 3106.25 | -211.19 | -649.98
| 3300 | 17 | 252 | 3201.88 | -220.23 | -677.78
| 3400 | 17 | 252 | 3297.51 | -229.26 | -705.59
| 3500 | 17 | 252 | 3393.14 | -238.29 | -733.4
| 3600 | 17 | 252 | 3488.77 | -247.33 | -761.2
| 3700 | 17 | 252 | 3584.4 | -256.36 | -789.01
| 3800 | 17 | 252 | 3680.03 | -265.4 | -816.81
| 3900 | 17 | 252 | 3775.66 | -274.43 | -844.62
| 4000 | 17 | 252 | 3871.29 | -283.47 | -872.43
| 4100 | 17 | 252 | 3966.92 | -292.5 | -900.23
| 4200 | 17 | 252 | 4062.55 | -301.54 | -928.04
| 4233.33 | 17 | 252 | 4094.43 | -304.55 | -937.31
| 4300 | 15.6667 | 252 | 4158.41 | -310.34 | -955.14
| 4400 | 13.6667 | 252 | 4255.14 | -318.17 | -979.22
| 4500 | 11.6667 | 252 | 4352.7 | -324.94 | -1000.07
| 4600 | 9.6667 | 252 | 4450.97 | -330.66 | -1017.67
| 4700 | 7.6667 | 252 | 4549.82 | -335.32 | -1032
| 4800 | 5.6667 | 252 | 4649.14 | -338.91 | -1043.04
| 4900 | 3.6667 | 252 | 4748.81 | -341.42 | -1050.78
| 5000 | 1.6667 | 252 | 4848.69 | -342.86 | -1055.21
| 5083.33 | 0 | 0 | 4932.01 | -343.23 | -1056.36
| 5100 | 0 | 0 | 4948.68 | -343.23 | -1056.36
| 5200 | 0 | 0 | 5048.68 | -343.23 | -1056.36
| 5300 | 0 | 0 | 5148.68 | -343.23 | -1056.36
| 5400 | 0 | 0 | 5248.68 | -343.23 | -1056.36
| 5500 | 0 | 0 | 5348.68 | -343.23 | -1056.36
| 5600 | 0 | 0 | 5448.68 | -343.23 | -1056.36
| 5700 | 0 | 0 | 5548.68 | -343.23 | -1056.36
| 5800 | 0 | 0 | 5648.68 | -343.23 | -1056.36
| 5900 | 0 | 0 | 5748.68 | -343.23 | -1056.36
| 6000 | 0 | 0 | 5848.68 | -343.23 | -1056.36
| 6100 | 0 | 0 | 5948.68 | -343.23 | -1056.36
| 6200 | 0 | 0 | 6048.68 | -343.23 | -1056.36
| 6300 | 0 | 0 | 6148.68 | -343.23 | -1056.36
| 6400 | 0 | 0 | 6248.68 | -343.23 | -1056.36
| 6500 | 0 | 0 | 6348.68 | -343.23 | -1056.36
| 6600 | 0 | 0 | 6448.68 | -343.23 | -1056.36
| 6700 | 0 | 0 | 6548.68 | -343.23 | -1056.36
| 6715.7 | 0 | 0 | 6564.38 | -343.23 | -1056.36
| 6750 | 3.0867 | 179.7953 | 6598.66 | -344.16 | -1056.36
| 6800 | 7.5867 | 179.7953 | 6648.43 | -348.8 | -1056.34
| 6850 | 12.0867 | 179.7953 | 6697.69 | -357.34 | -1056.31
| 6900 | 16.5867 | 179.7953 | 6746.12 | -369.72 | -1056.26
| 6950 | 21.0867 | 179.7953 | 6793.43 | -385.86 | -1056.21
| 7000 | 25.5867 | 179.7953 | 6839.33 | -405.66 | -1056.14
| 7050 | 30.0867 | 179.7953 | 6883.53 | -429 | -1056.05
| 7100 | 34.5867 | 179.7953 | 6925.76 | -455.74 | -1055.96
| 7150 | 39.0867 | 179.7953 | 6965.77 | -485.71 | -1055.85
| 7200 | 43.5867 | 179.7953 | 7003.3 | -518.73 | -1055.73
| 7250 | 48.0867 | 179.7953 | 7038.13 | -554.58 | -1055.6
| 7300 | 52.5867 | 179.7953 | 7070.03 | -593.07 | -1055.47
| 7350 | 57.0867 | 179.7953 | 7098.82 | -633.93 | -1055.32
| 7400 | 61.5867 | 179.7953 | 7124.32 | -676.93 | -1055.17
| 7450 | 66.0867 | 179.7953 | 7146.36 | -721.79 | -1055.01
| 7500 | 70.5867 | 179.7953 | 7164.81 | -768.25 | -1054.84
| 7550 | 75.0867 | 179.7953 | 7179.56 | -816.01 | -1054.67
| 7600 | 79.5867 | 179.7953 | 7190.52 | -864.78 | -1054.5
| 7650 | 84.0867 | 179.7953 | 7197.62 | -914.26 | -1054.32
| 7700 | 88.5867 | 179.7953 | 7200.81 | -964.15 | -1054.14
| 7713.5 | 89.8018 | 179.7953 | 7201 | -977.65 | -1054.09
| 7800 | 89.8018 | 179.7953 | 7201.3 | -1064.14 | -1053.78
| 7900 | 89.8018 | 179.7953 | 7201.65 | -1164.14 | -1053.43
| 8000 | 89.8018 | 179.7953 | 7201.99 | -1264.14 | -1053.07
| 8100 | 89.8018 | 179.7953 | 7202.34 | -1364.14 | -1052.71
| 8200 | 89.8018 | 179.7953 | 7202.68 | -1464.14 | -1052.35
| 8300 | 89.8018 | 179.7953 | 7203.03 | -1564.14 | -1052
| 8400 | 89.8018 | 179.7953 | 7203.37 | -1664.14 | -1051.64
| 8500 | 89.8018 | 179.7953 | 7203.72 | -1764.13 | -1051.28
| 8600 | 89.8018 | 179.7953 | 7204.07 | -1864.13 | -1050.92
| 8700 | 89.8018 | 179.7953 | 7204.41 | -1964.13 | -1050.57
| 8800 | 89.8018 | 179.7953 | 7204.76 | -2064.13 | -1050.21
| 8900 | 89.8018 | 179.7953 | 7205.1 | -2164.13 | -1049.85
| 9000 | 89.8018 | 179.7953 | 7205.45 | -2264.13 | -1049.5
| 9100 | 89.8018 | 179.7953 | 7205.8 | -2364.13 | -1049.14
| 9200 | 89.8018 | 179.7953 | 7206.14 | -2464.13 | -1048.78
| 9300 | 89.8018 | 179.7953 | 7206.49 | -2564.12 | -1048.42
| 9400 | 89.8018 | 179.7953 | 7206.83 | -2664.12 | -1048.07
| 9500 | 89.8018 | 179.7953 | 7207.18 | -2764.12 | -1047.71
| 9600 | 89.8018 | 179.7953 | 7207.53 | -2864.12 | -1047.35
| 9700 | 89.8018 | 179.7953 | 7207.87 | -2964.12 | -1046.99
| 9800 | 89.8018 | 179.7953 | 7208.22 | -3064.12 | -1046.64
| 9900 | 89.8018 | 179.7953 | 7208.56 | -3164.12 | -1046.28
| 10000 | 89.8018 | 179.7953 | 7208.91 | -3264.12 | -1045.92
| 10100 | 89.8018 | 179.7953 | 7209.26 | -3364.11 | -1045.56
| 10200 | 89.8018 | 179.7953 | 7209.6 | -3464.11 | -1045.21
| 10300 | 89.8018 | 179.7953 | 7209.95 | -3564.11 | -1044.85
| 10400 | 89.8018 | 179.7953 | 7210.29 | -3664.11 | -1044.49
| 10500 | 89.8018 | 179.7953 | 7210.64 | -3764.11 | -1044.14
| 10600 | 89.8018 | 179.7953 | 7210.98 | -3864.11 | -1043.78
| 10700 | 89.8018 | 179.7953 | 7211.33 | -3964.11 | -1043.42
| 10800 | 89.8018 | 179.7953 | 7211.68 | -4064.11 | -1043.06
| 10900 | 89.8018 | 179.7953 | 7212.02 | -4164.1 | -1042.71
| 11000 | 89.8018 | 179.7953 | 7212.37 | -4264.1 | -1042.35
| 11100 | 89.8018 | 179.7953 | 7212.71 | -4364.1 | -1041.99
| 11200 | 89.8018 | 179.7953 | 7213.06 | -4464.1 | -1041.63
| 11300 | 89.8018 | 179.7953 | 7213.41 | -4564.1 | -1041.28
| 11400 | 89.8018 | 179.7953 | 7213.75 | -4664.1 | -1040.92
| 11500 | 89.8018 | 179.7953 | 7214.1 | -4764.1 | -1040.56
| 11600 | 89.8018 | 179.7953 | 7214.44 | -4864.1 | -1040.2
| 11700 | 89.8018 | 179.7953 | 7214.79 | -4964.1 | -1039.85
| 11800 | 89.8018 | 179.7953 | 7215.14 | -5064.09 | -1039.49
| 11900 | 89.8018 | 179.7953 | 7215.48 | -5164.09 | -1039.13
| 12000 | 89.8018 | 179.7953 | 7215.83 | -5264.09 | -1038.78
| 12100 | 89.8018 | 179.7953 | 7216.17 | -5364.09 | -1038.42
| 12200 | 89.8018 | 179.7953 | 7216.52 | -5464.09 | -1038.06
| 12300 | 89.8018 | 179.7953 | 7216.87 | -5564.09 | -1037.7
| 12400 | 89.8018 | 179.7953 | 7217.21 | -5664.09 | -1037.35
| 12500 | 89.8018 | 179.7953 | 7217.56 | -5764.09 | -1036.99
| 12600 | 89.8018 | 179.7953 | 7217.9 | -5864.08 | -1036.63
| 12700 | 89.8018 | 179.7953 | 7218.25 | -5964.08 | -1036.27
| 12800 | 89.8018 | 179.7953 | 7218.6 | -6064.08 | -1035.92
| 12900 | 89.8018 | 179.7953 | 7218.94 | -6164.08 | -1035.56
| 13000 | 89.8018 | 179.7953 | 7219.29 | -6264.08 | -1035.2
| 13100 | 89.8018 | 179.7953 | 7219.63 | -6364.08 | -1034.84
| 13200 | 89.8018 | 179.7953 | 7219.98 | -6464.08 | -1034.49
| 13300 | 89.8018 | 179.7953 | 7220.32 | -6564.08 | -1034.13
| 13400 | 89.8018 | 179.7953 | 7220.67 | -6664.07 | -1033.77
| 13500 | 89.8018 | 179.7953 | 7221.02 | -6764.07 | -1033.42
| 13600 | 89.8018 | 179.7953 | 7221.36 | -6864.07 | -1033.06
| 13700 | 89.8018 | 179.7953 | 7221.71 | -6964.07 | -1032.7
| 13800 | 89.8018 | 179.7953 | 7222.05 | -7064.07 | -1032.34
| 13900 | 89.8018 | 179.7953 | 7222.4 | -7164.07 | -1031.99
| 14000 | 89.8018 | 179.7953 | 7222.75 | -7264.07 | -1031.63
| 14100 | 89.8018 | 179.7953 | 7223.09 | -7364.07 | -1031.27
| 14200 | 89.8018 | 179.7953 | 7223.44 | -7464.06 | -1030.91
| 14300 | 89.8018 | 179.7953 | 7223.78 | -7564.06 | -1030.56
| 14400 | 89.8018 | 179.7953 | 7224.13 | -7664.06 | -1030.2
| 14500 | 89.8018 | 179.7953 | 7224.48 | -7764.06 | -1029.84
| 14600 | 89.8018 | 179.7953 | 7224.82 | -7864.06 | -1029.48
| 14651.6 | 89.8018 | 179.7953 | 7225 | -7915.66 | -1029.3

## Lookup (hidden)
North Reference | RetunValue | Grid Type | ReturnValue | Deviation Indicator | ReturnValue
| 2 |  | 0 |  | 4
True |  | SPCS-Colorado Central-NAD27 |  | Directional
Grid |  | SPCS-Colorado Central-NAD83 |  | High Angle
|  | SPCS-Colorado North-NAD27 |  | Horizontal
SPCS-Colorado North-NAD83
SPCS-Colorado South-NAD27
SPCS-Colorado South-NAD83
UTM-Zone 12 NAD27
UTM-Zone 12 NAD83
UTM-Zone 13 NAD27
UTM-Zone 13 NAD83