## Data
Header Information | measured depth (ft) | inclination (°) | azimuth (°) | true vertical depth (ft) | northing +N/-S (ft) | easting +E/-W (ft)
Operator Name | 0 | 0 | 0 | 0 | 0 | 0
Kerr-Mcgee | 100 | 0 | 0 | 100 | 0 | 0
Operator Number | 200 | 0 | 0 | 200 | 0 | 0
47120 | 250 | 0 | 0 | 250 | 0 | 0
Well Name and Number | 300 | 0.75 | 228 | 300 | -0.22 | -0.24
Hilgers 8N-34HZ | 400 | 2.25 | 228 | 399.96 | -1.97 | -2.19
API Number (if available) | 500 | 3.75 | 228 | 499.82 | -5.47 | -6.08
05-123-43304 | 600 | 5.25 | 228 | 599.51 | -10.72 | -11.91
Location: QQ SEC TWP RGE | 700 | 6.75 | 228 | 698.96 | -17.72 | -19.68
SESE Sec 22-T3N-R68W | 800 | 8.25 | 228 | 798.1 | -26.45 | -29.38
Citing Type: Planned or Actual | 900 | 9.75 | 228 | 896.87 | -36.92 | -41
Planned | 916.67 | 10 | 228 | 913.29 | -38.83 | -43.12
Deviation Indicator | 1000 | 10 | 228 | 995.35 | -48.51 | -53.88
Horizontal | 1100 | 10 | 228 | 1093.84 | -60.13 | -66.78
North Reference | 1200 | 10 | 228 | 1192.32 | -71.75 | -79.69
True | 1300 | 10 | 228 | 1290.8 | -83.37 | -92.59
Grid Type | 1400 | 10 | 228 | 1389.28 | -94.99 | -105.5
#VALUE! | 1500 | 10 | 228 | 1487.76 | -106.61 | -118.4
| 1600 | 10 | 228 | 1586.24 | -118.23 | -131.31
| 1700 | 10 | 228 | 1684.72 | -129.85 | -144.21
| 1800 | 10 | 228 | 1783.2 | -141.47 | -157.12
| 1900 | 10 | 228 | 1881.68 | -153.09 | -170.02
| 2000 | 10 | 228 | 1980.16 | -164.71 | -182.92
| 2100 | 10 | 228 | 2078.64 | -176.33 | -195.83
| 2200 | 10 | 228 | 2177.12 | -187.94 | -208.73
| 2300 | 10 | 228 | 2275.6 | -199.56 | -221.64
| 2400 | 10 | 228 | 2374.09 | -211.18 | -234.54
| 2500 | 10 | 228 | 2472.57 | -222.8 | -247.45
| 2600 | 10 | 228 | 2571.05 | -234.42 | -260.35
| 2700 | 10 | 228 | 2669.53 | -246.04 | -273.26
| 2800 | 10 | 228 | 2768.01 | -257.66 | -286.16
| 2900 | 10 | 228 | 2866.49 | -269.28 | -299.07
| 3000 | 10 | 228 | 2964.97 | -280.9 | -311.97
| 3100 | 10 | 228 | 3063.45 | -292.52 | -324.87
| 3200 | 10 | 228 | 3161.93 | -304.14 | -337.78
| 3300 | 10 | 228 | 3260.41 | -315.76 | -350.68
| 3400 | 10 | 228 | 3358.89 | -327.38 | -363.59
| 3500 | 10 | 228 | 3457.37 | -339 | -376.49
| 3600 | 10 | 228 | 3555.85 | -350.62 | -389.4
| 3700 | 10 | 228 | 3654.34 | -362.23 | -402.3
| 3716.67 | 10 | 228 | 3670.75 | -364.17 | -404.45
| 3800 | 8.3333 | 228 | 3753.02 | -373.05 | -414.32
| 3900 | 6.3333 | 228 | 3852.19 | -381.59 | -423.8
| 4000 | 4.3333 | 228 | 3951.75 | -387.81 | -430.71
| 4100 | 2.3333 | 228 | 4051.58 | -391.7 | -435.03
| 4200 | 0.3333 | 228 | 4151.55 | -393.26 | -436.76
| 4216.67 | 0 | 0 | 4168.21 | -393.29 | -436.8
| 4300 | 0 | 0 | 4251.55 | -393.29 | -436.8
| 4400 | 0 | 0 | 4351.55 | -393.29 | -436.8
| 4500 | 0 | 0 | 4451.55 | -393.29 | -436.8
| 4600 | 0 | 0 | 4551.55 | -393.29 | -436.8
| 4700 | 0 | 0 | 4651.55 | -393.29 | -436.8
| 4800 | 0 | 0 | 4751.55 | -393.29 | -436.8
| 4900 | 0 | 0 | 4851.55 | -393.29 | -436.8
| 5000 | 0 | 0 | 4951.55 | -393.29 | -436.8
| 5100 | 0 | 0 | 5051.55 | -393.29 | -436.8
| 5200 | 0 | 0 | 5151.55 | -393.29 | -436.8
| 5300 | 0 | 0 | 5251.55 | -393.29 | -436.8
| 5400 | 0 | 0 | 5351.55 | -393.29 | -436.8
| 5500 | 0 | 0 | 5451.55 | -393.29 | -436.8
| 5600 | 0 | 0 | 5551.55 | -393.29 | -436.8
| 5700 | 0 | 0 | 5651.55 | -393.29 | -436.8
| 5800 | 0 | 0 | 5751.55 | -393.29 | -436.8
| 5900 | 0 | 0 | 5851.55 | -393.29 | -436.8
| 6000 | 0 | 0 | 5951.55 | -393.29 | -436.8
| 6100 | 0 | 0 | 6051.55 | -393.29 | -436.8
| 6200 | 0 | 0 | 6151.55 | -393.29 | -436.8
| 6300 | 0 | 0 | 6251.55 | -393.29 | -436.8
| 6400 | 0 | 0 | 6351.55 | -393.29 | -436.8
| 6500 | 0 | 0 | 6451.55 | -393.29 | -436.8
| 6600 | 0 | 0 | 6551.55 | -393.29 | -436.8
| 6619.84 | 0 | 0 | 6571.38 | -393.29 | -436.8
| 6650 | 2.7147 | 179.8129 | 6601.54 | -394.01 | -436.79
| 6700 | 7.2147 | 179.8129 | 6651.34 | -398.33 | -436.78
| 6750 | 11.7147 | 179.8129 | 6700.64 | -406.55 | -436.75
| 6800 | 16.2147 | 179.8129 | 6749.15 | -418.62 | -436.71
| 6850 | 20.7147 | 179.8129 | 6796.57 | -434.45 | -436.66
| 6900 | 25.2147 | 179.8129 | 6842.59 | -453.95 | -436.6
| 6950 | 29.7147 | 179.8129 | 6886.94 | -477.01 | -436.52
| 7000 | 34.2147 | 179.8129 | 6929.35 | -503.47 | -436.44
| 7050 | 38.7147 | 179.8129 | 6969.55 | -533.18 | -436.34
| 7100 | 43.2147 | 179.8129 | 7007.3 | -565.95 | -436.23
| 7150 | 47.7147 | 179.8129 | 7042.36 | -601.58 | -436.12
| 7200 | 52.2147 | 179.8129 | 7074.51 | -639.85 | -435.99
| 7250 | 56.7147 | 179.8129 | 7103.57 | -680.53 | -435.86
| 7300 | 61.2147 | 179.8129 | 7129.34 | -723.36 | -435.72
| 7350 | 65.7147 | 179.8129 | 7151.67 | -768.08 | -435.57
| 7400 | 70.2147 | 179.8129 | 7170.42 | -814.42 | -435.42
| 7450 | 74.7147 | 179.8129 | 7185.48 | -862.08 | -435.27
| 7500 | 79.2147 | 179.8129 | 7196.76 | -910.78 | -435.11
| 7550 | 83.7147 | 179.8129 | 7204.18 | -960.21 | -434.95
| 7600 | 88.2147 | 179.8129 | 7207.7 | -1010.08 | -434.78
| 7617.71 | 89.8084 | 179.8129 | 7208 | -1027.78 | -434.72
| 7700 | 89.8084 | 179.8129 | 7208.28 | -1110.07 | -434.46
| 7800 | 89.8084 | 179.8129 | 7208.61 | -1210.07 | -434.13
| 7900 | 89.8084 | 179.8129 | 7208.94 | -1310.07 | -433.8
| 8000 | 89.8084 | 179.8129 | 7209.28 | -1410.07 | -433.48
| 8100 | 89.8084 | 179.8129 | 7209.61 | -1510.07 | -433.15
| 8200 | 89.8084 | 179.8129 | 7209.95 | -1610.07 | -432.82
| 8300 | 89.8084 | 179.8129 | 7210.28 | -1710.07 | -432.5
| 8400 | 89.8084 | 179.8129 | 7210.62 | -1810.06 | -432.17
| 8500 | 89.8084 | 179.8129 | 7210.95 | -1910.06 | -431.84
| 8600 | 89.8084 | 179.8129 | 7211.28 | -2010.06 | -431.52
| 8700 | 89.8084 | 179.8129 | 7211.62 | -2110.06 | -431.19
| 8800 | 89.8084 | 179.8129 | 7211.95 | -2210.06 | -430.86
| 8900 | 89.8084 | 179.8129 | 7212.29 | -2310.06 | -430.54
| 9000 | 89.8084 | 179.8129 | 7212.62 | -2410.06 | -430.21
| 9100 | 89.8084 | 179.8129 | 7212.96 | -2510.06 | -429.88
| 9200 | 89.8084 | 179.8129 | 7213.29 | -2610.06 | -429.56
| 9300 | 89.8084 | 179.8129 | 7213.63 | -2710.05 | -429.23
| 9400 | 89.8084 | 179.8129 | 7213.96 | -2810.05 | -428.9
| 9500 | 89.8084 | 179.8129 | 7214.29 | -2910.05 | -428.58
| 9600 | 89.8084 | 179.8129 | 7214.63 | -3010.05 | -428.25
| 9700 | 89.8084 | 179.8129 | 7214.96 | -3110.05 | -427.92
| 9800 | 89.8084 | 179.8129 | 7215.3 | -3210.05 | -427.6
| 9900 | 89.8084 | 179.8129 | 7215.63 | -3310.05 | -427.27
| 10000 | 89.8084 | 179.8129 | 7215.97 | -3410.05 | -426.94
| 10100 | 89.8084 | 179.8129 | 7216.3 | -3510.05 | -426.62
| 10200 | 89.8084 | 179.8129 | 7216.63 | -3610.04 | -426.29
| 10300 | 89.8084 | 179.8129 | 7216.97 | -3710.04 | -425.97
| 10400 | 89.8084 | 179.8129 | 7217.3 | -3810.04 | -425.64
| 10500 | 89.8084 | 179.8129 | 7217.64 | -3910.04 | -425.31
| 10600 | 89.8084 | 179.8129 | 7217.97 | -4010.04 | -424.99
| 10700 | 89.8084 | 179.8129 | 7218.31 | -4110.04 | -424.66
| 10800 | 89.8084 | 179.8129 | 7218.64 | -4210.04 | -424.33
| 10900 | 89.8084 | 179.8129 | 7218.97 | -4310.04 | -424.01
| 11000 | 89.8084 | 179.8129 | 7219.31 | -4410.04 | -423.68
| 11100 | 89.8084 | 179.8129 | 7219.64 | -4510.03 | -423.35
| 11200 | 89.8084 | 179.8129 | 7219.98 | -4610.03 | -423.03
| 11300 | 89.8084 | 179.8129 | 7220.31 | -4710.03 | -422.7
| 11400 | 89.8084 | 179.8129 | 7220.65 | -4810.03 | -422.37
| 11500 | 89.8084 | 179.8129 | 7220.98 | -4910.03 | -422.05
| 11600 | 89.8084 | 179.8129 | 7221.31 | -5010.03 | -421.72
| 11700 | 89.8084 | 179.8129 | 7221.65 | -5110.03 | -421.39
| 11800 | 89.8084 | 179.8129 | 7221.98 | -5210.03 | -421.07
| 11900 | 89.8084 | 179.8129 | 7222.32 | -5310.03 | -420.74
| 12000 | 89.8084 | 179.8129 | 7222.65 | -5410.03 | -420.41
| 12100 | 89.8084 | 179.8129 | 7222.99 | -5510.02 | -420.09
| 12200 | 89.8084 | 179.8129 | 7223.32 | -5610.02 | -419.76
| 12300 | 89.8084 | 179.8129 | 7223.66 | -5710.02 | -419.43
| 12400 | 89.8084 | 179.8129 | 7223.99 | -5810.02 | -419.11
| 12500 | 89.8084 | 179.8129 | 7224.32 | -5910.02 | -418.78
| 12600 | 89.8084 | 179.8129 | 7224.66 | -6010.02 | -418.45
| 12700 | 89.8084 | 179.8129 | 7224.99 | -6110.02 | -418.13
| 12800 | 89.8084 | 179.8129 | 7225.33 | -6210.02 | -417.8
| 12900 | 89.8084 | 179.8129 | 7225.66 | -6310.02 | -417.47
| 13000 | 89.8084 | 179.8129 | 7226 | -6410.01 | -417.15
| 13100 | 89.8084 | 179.8129 | 7226.33 | -6510.01 | -416.82
| 13200 | 89.8084 | 179.8129 | 7226.66 | -6610.01 | -416.49
| 13300 | 89.8084 | 179.8129 | 7227 | -6710.01 | -416.17
| 13400 | 89.8084 | 179.8129 | 7227.33 | -6810.01 | -415.84
| 13500 | 89.8084 | 179.8129 | 7227.67 | -6910.01 | -415.52
| 13600 | 89.8084 | 179.8129 | 7228 | -7010.01 | -415.19
| 13700 | 89.8084 | 179.8129 | 7228.34 | -7110.01 | -414.86
| 13800 | 89.8084 | 179.8129 | 7228.67 | -7210.01 | -414.54
| 13900 | 89.8084 | 179.8129 | 7229 | -7310 | -414.21
| 14000 | 89.8084 | 179.8129 | 7229.34 | -7410 | -413.88
| 14100 | 89.8084 | 179.8129 | 7229.67 | -7510 | -413.56
| 14200 | 89.8084 | 179.8129 | 7230.01 | -7610 | -413.23
| 14300 | 89.8084 | 179.8129 | 7230.34 | -7710 | -412.9
| 14400 | 89.8084 | 179.8129 | 7230.68 | -7810 | -412.58
| 14496.85 | 89.8084 | 179.8129 | 7231 | -7906.85 | -412.26

## Lookup (hidden)
North Reference | RetunValue | Grid Type | ReturnValue | Deviation Indicator | ReturnValue
| 2 |  | 0 |  | 4
True |  | SPCS-Colorado Central-NAD27 |  | Directional
Grid |  | SPCS-Colorado Central-NAD83 |  | High Angle
|  | SPCS-Colorado North-NAD27 |  | Horizontal
SPCS-Colorado North-NAD83
SPCS-Colorado South-NAD27
SPCS-Colorado South-NAD83
UTM-Zone 12 NAD27
UTM-Zone 12 NAD83
UTM-Zone 13 NAD27
UTM-Zone 13 NAD83