## Data
Header Information | measured depth (ft) | inclination (°) | azimuth (°) | true vertical depth (ft) | northing +N/-S (ft) | easting +E/-W (ft)
Operator Name | 0 | 0 | 0 | 0 | 0 | 0
Kerr-Mcgee | 100 | 0 | 0 | 100 | 0 | 0
Operator Number | 200 | 0 | 0 | 200 | 0 | 0
47120 | 250 | 0 | 0 | 250 | 0 | 0
Well Name and Number | 300 | 0.75 | 208 | 300 | -0.29 | -0.15
Hilgers 8N2-34HZ | 400 | 2.25 | 208 | 399.96 | -2.6 | -1.38
API Number (if available) | 500 | 3.75 | 208 | 499.82 | -7.22 | -3.84
05-123-43306 | 600 | 5.25 | 208 | 599.51 | -14.15 | -7.52
Location: QQ SEC TWP RGE | 700 | 6.75 | 208 | 698.96 | -23.38 | -12.43
SESE Sec 22-T3N-R68W | 800 | 8.25 | 208 | 798.1 | -34.9 | -18.56
Citing Type: Planned or Actual | 850 | 9 | 208 | 847.54 | -41.52 | -22.08
Planned | 900 | 9 | 208 | 896.92 | -48.43 | -25.75
Deviation Indicator | 1000 | 9 | 208 | 995.69 | -62.24 | -33.09
Horizontal | 1100 | 9 | 208 | 1094.46 | -76.05 | -40.44
North Reference | 1200 | 9 | 208 | 1193.23 | -89.87 | -47.78
True | 1300 | 9 | 208 | 1292 | -103.68 | -55.13
Grid Type | 1400 | 9 | 208 | 1390.76 | -117.49 | -62.47
#VALUE! | 1500 | 9 | 208 | 1489.53 | -131.3 | -69.81
| 1600 | 9 | 208 | 1588.3 | -145.12 | -77.16
| 1700 | 9 | 208 | 1687.07 | -158.93 | -84.5
| 1800 | 9 | 208 | 1785.84 | -172.74 | -91.85
| 1900 | 9 | 208 | 1884.61 | -186.55 | -99.19
| 2000 | 9 | 208 | 1983.38 | -200.36 | -106.54
| 2100 | 9 | 208 | 2082.15 | -214.18 | -113.88
| 2200 | 9 | 208 | 2180.91 | -227.99 | -121.22
| 2300 | 9 | 208 | 2279.68 | -241.8 | -128.57
| 2400 | 9 | 208 | 2378.45 | -255.61 | -135.91
| 2500 | 9 | 208 | 2477.22 | -269.43 | -143.26
| 2600 | 9 | 208 | 2575.99 | -283.24 | -150.6
| 2700 | 9 | 208 | 2674.76 | -297.05 | -157.94
| 2800 | 9 | 208 | 2773.53 | -310.86 | -165.29
| 2900 | 9 | 208 | 2872.3 | -324.68 | -172.63
| 3000 | 9 | 208 | 2971.07 | -338.49 | -179.98
| 3100 | 9 | 208 | 3069.83 | -352.3 | -187.32
| 3150 | 9 | 208 | 3119.22 | -359.21 | -190.99
| 3200 | 8 | 208 | 3168.67 | -365.73 | -194.46
| 3300 | 6 | 208 | 3267.92 | -376.49 | -200.18
| 3400 | 4 | 208 | 3367.53 | -384.19 | -204.28
| 3500 | 2 | 208 | 3467.39 | -388.81 | -206.73
| 3600 | 0 | 0 | 3567.37 | -390.35 | -207.55
| 3700 | 0 | 0 | 3667.37 | -390.35 | -207.55
| 3800 | 0 | 0 | 3767.37 | -390.35 | -207.55
| 3900 | 0 | 0 | 3867.37 | -390.35 | -207.55
| 4000 | 0 | 0 | 3967.37 | -390.35 | -207.55
| 4100 | 0 | 0 | 4067.37 | -390.35 | -207.55
| 4200 | 0 | 0 | 4167.37 | -390.35 | -207.55
| 4300 | 0 | 0 | 4267.37 | -390.35 | -207.55
| 4400 | 0 | 0 | 4367.37 | -390.35 | -207.55
| 4500 | 0 | 0 | 4467.37 | -390.35 | -207.55
| 4600 | 0 | 0 | 4567.37 | -390.35 | -207.55
| 4700 | 0 | 0 | 4667.37 | -390.35 | -207.55
| 4800 | 0 | 0 | 4767.37 | -390.35 | -207.55
| 4900 | 0 | 0 | 4867.37 | -390.35 | -207.55
| 5000 | 0 | 0 | 4967.37 | -390.35 | -207.55
| 5100 | 0 | 0 | 5067.37 | -390.35 | -207.55
| 5200 | 0 | 0 | 5167.37 | -390.35 | -207.55
| 5300 | 0 | 0 | 5267.37 | -390.35 | -207.55
| 5400 | 0 | 0 | 5367.37 | -390.35 | -207.55
| 5500 | 0 | 0 | 5467.37 | -390.35 | -207.55
| 5600 | 0 | 0 | 5567.37 | -390.35 | -207.55
| 5700 | 0 | 0 | 5667.37 | -390.35 | -207.55
| 5800 | 0 | 0 | 5767.37 | -390.35 | -207.55
| 5900 | 0 | 0 | 5867.37 | -390.35 | -207.55
| 6000 | 0 | 0 | 5967.37 | -390.35 | -207.55
| 6100 | 0 | 0 | 6067.37 | -390.35 | -207.55
| 6200 | 0 | 0 | 6167.37 | -390.35 | -207.55
| 6300 | 0 | 0 | 6267.37 | -390.35 | -207.55
| 6400 | 0 | 0 | 6367.37 | -390.35 | -207.55
| 6500 | 0 | 0 | 6467.37 | -390.35 | -207.55
| 6538.03 | 0 | 0 | 6505.4 | -390.35 | -207.55
| 6550 | 1.0773 | 179.8687 | 6517.37 | -390.46 | -207.55
| 6600 | 5.5773 | 179.8687 | 6567.27 | -393.36 | -207.54
| 6650 | 10.0773 | 179.8687 | 6616.79 | -400.17 | -207.53
| 6700 | 14.5773 | 179.8687 | 6665.63 | -410.84 | -207.5
| 6750 | 19.0773 | 179.8687 | 6713.48 | -425.31 | -207.47
| 6800 | 23.5773 | 179.8687 | 6760.04 | -443.49 | -207.43
| 6850 | 28.0773 | 179.8687 | 6805.03 | -465.27 | -207.38
| 6900 | 32.5773 | 179.8687 | 6848.18 | -490.51 | -207.32
| 6950 | 37.0773 | 179.8687 | 6889.21 | -519.06 | -207.26
| 7000 | 41.5773 | 179.8687 | 6927.88 | -550.74 | -207.18
| 7050 | 46.0773 | 179.8687 | 6963.94 | -585.35 | -207.11
| 7100 | 50.5773 | 179.8687 | 6997.18 | -622.69 | -207.02
| 7150 | 55.0773 | 179.8687 | 7027.38 | -662.52 | -206.93
| 7200 | 59.5773 | 179.8687 | 7054.37 | -704.6 | -206.83
| 7250 | 64.0773 | 179.8687 | 7077.97 | -748.66 | -206.73
| 7300 | 68.5773 | 179.8687 | 7098.04 | -794.44 | -206.63
| 7350 | 73.0773 | 179.8687 | 7114.45 | -841.66 | -206.52
| 7400 | 77.5773 | 179.8687 | 7127.12 | -890.02 | -206.41
| 7450 | 82.0773 | 179.8687 | 7135.94 | -939.22 | -206.29
| 7500 | 86.5773 | 179.8687 | 7140.88 | -988.96 | -206.18
| 7533.31 | 89.5753 | 179.8687 | 7142 | -1022.25 | -206.1
| 7600 | 89.5753 | 179.8687 | 7142.5 | -1088.93 | -205.95
| 7700 | 89.5753 | 179.8687 | 7143.24 | -1188.93 | -205.72
| 7800 | 89.5753 | 179.8687 | 7143.98 | -1288.93 | -205.49
| 7900 | 89.5753 | 179.8687 | 7144.72 | -1388.93 | -205.26
| 8000 | 89.5753 | 179.8687 | 7145.46 | -1488.92 | -205.03
| 8100 | 89.5753 | 179.8687 | 7146.2 | -1588.92 | -204.81
| 8200 | 89.5753 | 179.8687 | 7146.94 | -1688.92 | -204.58
| 8300 | 89.5753 | 179.8687 | 7147.69 | -1788.91 | -204.35
| 8400 | 89.5753 | 179.8687 | 7148.43 | -1888.91 | -204.12
| 8500 | 89.5753 | 179.8687 | 7149.17 | -1988.91 | -203.89
| 8600 | 89.5753 | 179.8687 | 7149.91 | -2088.9 | -203.66
| 8700 | 89.5753 | 179.8687 | 7150.65 | -2188.9 | -203.43
| 8800 | 89.5753 | 179.8687 | 7151.39 | -2288.9 | -203.2
| 8900 | 89.5753 | 179.8687 | 7152.13 | -2388.9 | -202.97
| 9000 | 89.5753 | 179.8687 | 7152.87 | -2488.89 | -202.74
| 9100 | 89.5753 | 179.8687 | 7153.61 | -2588.89 | -202.51
| 9200 | 89.5753 | 179.8687 | 7154.36 | -2688.89 | -202.29
| 9300 | 89.5753 | 179.8687 | 7155.1 | -2788.88 | -202.06
| 9400 | 89.5753 | 179.8687 | 7155.84 | -2888.88 | -201.83
| 9500 | 89.5753 | 179.8687 | 7156.58 | -2988.88 | -201.6
| 9600 | 89.5753 | 179.8687 | 7157.32 | -3088.87 | -201.37
| 9700 | 89.5753 | 179.8687 | 7158.06 | -3188.87 | -201.14
| 9800 | 89.5753 | 179.8687 | 7158.8 | -3288.87 | -200.91
| 9900 | 89.5753 | 179.8687 | 7159.54 | -3388.87 | -200.68
| 10000 | 89.5753 | 179.8687 | 7160.29 | -3488.86 | -200.45
| 10100 | 89.5753 | 179.8687 | 7161.03 | -3588.86 | -200.22
| 10200 | 89.5753 | 179.8687 | 7161.77 | -3688.86 | -199.99
| 10300 | 89.5753 | 179.8687 | 7162.51 | -3788.85 | -199.77
| 10400 | 89.5753 | 179.8687 | 7163.25 | -3888.85 | -199.54
| 10500 | 89.5753 | 179.8687 | 7163.99 | -3988.85 | -199.31
| 10600 | 89.5753 | 179.8687 | 7164.73 | -4088.84 | -199.08
| 10700 | 89.5753 | 179.8687 | 7165.47 | -4188.84 | -198.85
| 10800 | 89.5753 | 179.8687 | 7166.21 | -4288.84 | -198.62
| 10900 | 89.5753 | 179.8687 | 7166.96 | -4388.83 | -198.39
| 11000 | 89.5753 | 179.8687 | 7167.7 | -4488.83 | -198.16
| 11100 | 89.5753 | 179.8687 | 7168.44 | -4588.83 | -197.93
| 11200 | 89.5753 | 179.8687 | 7169.18 | -4688.83 | -197.7
| 11300 | 89.5753 | 179.8687 | 7169.92 | -4788.82 | -197.47
| 11400 | 89.5753 | 179.8687 | 7170.66 | -4888.82 | -197.25
| 11500 | 89.5753 | 179.8687 | 7171.4 | -4988.82 | -197.02
| 11600 | 89.5753 | 179.8687 | 7172.14 | -5088.81 | -196.79
| 11700 | 89.5753 | 179.8687 | 7172.89 | -5188.81 | -196.56
| 11800 | 89.5753 | 179.8687 | 7173.63 | -5288.81 | -196.33
| 11900 | 89.5753 | 179.8687 | 7174.37 | -5388.8 | -196.1
| 12000 | 89.5753 | 179.8687 | 7175.11 | -5488.8 | -195.87
| 12100 | 89.5753 | 179.8687 | 7175.85 | -5588.8 | -195.64
| 12200 | 89.5753 | 179.8687 | 7176.59 | -5688.8 | -195.41
| 12300 | 89.5753 | 179.8687 | 7177.33 | -5788.79 | -195.18
| 12400 | 89.5753 | 179.8687 | 7178.07 | -5888.79 | -194.95
| 12500 | 89.5753 | 179.8687 | 7178.81 | -5988.79 | -194.72
| 12600 | 89.5753 | 179.8687 | 7179.56 | -6088.78 | -194.5
| 12700 | 89.5753 | 179.8687 | 7180.3 | -6188.78 | -194.27
| 12800 | 89.5753 | 179.8687 | 7181.04 | -6288.78 | -194.04
| 12900 | 89.5753 | 179.8687 | 7181.78 | -6388.77 | -193.81
| 13000 | 89.5753 | 179.8687 | 7182.52 | -6488.77 | -193.58
| 13100 | 89.5753 | 179.8687 | 7183.26 | -6588.77 | -193.35
| 13200 | 89.5753 | 179.8687 | 7184 | -6688.77 | -193.12
| 13300 | 89.5753 | 179.8687 | 7184.74 | -6788.76 | -192.89
| 13400 | 89.5753 | 179.8687 | 7185.49 | -6888.76 | -192.66
| 13500 | 89.5753 | 179.8687 | 7186.23 | -6988.76 | -192.43
| 13600 | 89.5753 | 179.8687 | 7186.97 | -7088.75 | -192.2
| 13700 | 89.5753 | 179.8687 | 7187.71 | -7188.75 | -191.98
| 13800 | 89.5753 | 179.8687 | 7188.45 | -7288.75 | -191.75
| 13900 | 89.5753 | 179.8687 | 7189.19 | -7388.74 | -191.52
| 14000 | 89.5753 | 179.8687 | 7189.93 | -7488.74 | -191.29
| 14100 | 89.5753 | 179.8687 | 7190.67 | -7588.74 | -191.06
| 14200 | 89.5753 | 179.8687 | 7191.42 | -7688.74 | -190.83
| 14300 | 89.5753 | 179.8687 | 7192.16 | -7788.73 | -190.6
| 14400 | 89.5753 | 179.8687 | 7192.9 | -7888.73 | -190.37
| 14413.84 | 89.5753 | 179.8687 | 7193 | -7902.57 | -190.34

## Lookup (hidden)
North Reference | RetunValue | Grid Type | ReturnValue | Deviation Indicator | ReturnValue
| 2 |  | 0 |  | 4
True |  | SPCS-Colorado Central-NAD27 |  | Directional
Grid |  | SPCS-Colorado Central-NAD83 |  | High Angle
|  | SPCS-Colorado North-NAD27 |  | Horizontal
SPCS-Colorado North-NAD83
SPCS-Colorado South-NAD27
SPCS-Colorado South-NAD83
UTM-Zone 12 NAD27
UTM-Zone 12 NAD83
UTM-Zone 13 NAD27
UTM-Zone 13 NAD83