## Data
Header Information | measured depth (ft) | inclination (°) | azimuth (°) | true vertical depth (ft) | northing +N/-S (ft) | easting +E/-W (ft)
Operator Name | 0 | 0 | 0 | 0 | 0 | 0
Kerr-Mcgee | 100 | 0 | 0 | 100 | 0 | 0
Operator Number | 200 | 0 | 0 | 200 | 0 | 0
47120 | 250 | 0 | 0 | 250 | 0 | 0
Well Name and Number | 300 | 0.75 | 153 | 300 | -0.29 | 0.15
Hilgers 8N3-34HZ | 400 | 2.25 | 153 | 399.96 | -2.62 | 1.34
API Number (if available) | 500 | 3.75 | 153 | 499.82 | -7.29 | 3.71
05-123-43310 | 600 | 5.25 | 153 | 599.51 | -14.28 | 7.27
Location: QQ SEC TWP RGE | 700 | 6.75 | 153 | 698.96 | -23.59 | 12.02
SESE Sec 22-T3N-R68W | 800 | 8.25 | 153 | 798.1 | -35.22 | 17.95
Citing Type: Planned or Actual | 850 | 9 | 153 | 847.54 | -41.9 | 21.35
Planned | 900 | 9 | 153 | 896.92 | -48.87 | 24.9
Deviation Indicator | 1000 | 9 | 153 | 995.69 | -62.81 | 32
Horizontal | 1100 | 9 | 153 | 1094.46 | -76.75 | 39.1
North Reference | 1200 | 9 | 153 | 1193.23 | -90.69 | 46.21
True | 1300 | 9 | 153 | 1292 | -104.62 | 53.31
Grid Type | 1400 | 9 | 153 | 1390.76 | -118.56 | 60.41
#VALUE! | 1500 | 9 | 153 | 1489.53 | -132.5 | 67.51
| 1600 | 9 | 153 | 1588.3 | -146.44 | 74.61
| 1700 | 9 | 153 | 1687.07 | -160.38 | 81.72
| 1800 | 9 | 153 | 1785.84 | -174.32 | 88.82
| 1900 | 9 | 153 | 1884.61 | -188.25 | 95.92
| 2000 | 9 | 153 | 1983.38 | -202.19 | 103.02
| 2100 | 9 | 153 | 2082.15 | -216.13 | 110.12
| 2200 | 9 | 153 | 2180.91 | -230.07 | 117.23
| 2300 | 9 | 153 | 2279.68 | -244.01 | 124.33
| 2400 | 9 | 153 | 2378.45 | -257.95 | 131.43
| 2500 | 9 | 153 | 2477.22 | -271.89 | 138.53
| 2600 | 9 | 153 | 2575.99 | -285.82 | 145.63
| 2700 | 9 | 153 | 2674.76 | -299.76 | 152.74
| 2800 | 9 | 153 | 2773.53 | -313.7 | 159.84
| 2900 | 9 | 153 | 2872.3 | -327.64 | 166.94
| 3000 | 9 | 153 | 2971.07 | -341.58 | 174.04
| 3100 | 9 | 153 | 3069.83 | -355.52 | 181.14
| 3120 | 9 | 153 | 3089.59 | -358.3 | 182.56
| 3200 | 7.4 | 153 | 3168.77 | -368.47 | 187.74
| 3300 | 5.4 | 153 | 3268.14 | -378.4 | 192.81
| 3400 | 3.4 | 153 | 3367.84 | -385.24 | 196.29
| 3500 | 1.4 | 153 | 3467.75 | -388.97 | 198.19
| 3570 | 0 | 0 | 3537.74 | -389.73 | 198.58
| 3600 | 0 | 0 | 3567.74 | -389.73 | 198.58
| 3700 | 0 | 0 | 3667.74 | -389.73 | 198.58
| 3800 | 0 | 0 | 3767.74 | -389.73 | 198.58
| 3900 | 0 | 0 | 3867.74 | -389.73 | 198.58
| 4000 | 0 | 0 | 3967.74 | -389.73 | 198.58
| 4100 | 0 | 0 | 4067.74 | -389.73 | 198.58
| 4200 | 0 | 0 | 4167.74 | -389.73 | 198.58
| 4300 | 0 | 0 | 4267.74 | -389.73 | 198.58
| 4400 | 0 | 0 | 4367.74 | -389.73 | 198.58
| 4500 | 0 | 0 | 4467.74 | -389.73 | 198.58
| 4600 | 0 | 0 | 4567.74 | -389.73 | 198.58
| 4700 | 0 | 0 | 4667.74 | -389.73 | 198.58
| 4800 | 0 | 0 | 4767.74 | -389.73 | 198.58
| 4900 | 0 | 0 | 4867.74 | -389.73 | 198.58
| 5000 | 0 | 0 | 4967.74 | -389.73 | 198.58
| 5100 | 0 | 0 | 5067.74 | -389.73 | 198.58
| 5200 | 0 | 0 | 5167.74 | -389.73 | 198.58
| 5300 | 0 | 0 | 5267.74 | -389.73 | 198.58
| 5400 | 0 | 0 | 5367.74 | -389.73 | 198.58
| 5500 | 0 | 0 | 5467.74 | -389.73 | 198.58
| 5600 | 0 | 0 | 5567.74 | -389.73 | 198.58
| 5700 | 0 | 0 | 5667.74 | -389.73 | 198.58
| 5800 | 0 | 0 | 5767.74 | -389.73 | 198.58
| 5900 | 0 | 0 | 5867.74 | -389.73 | 198.58
| 6000 | 0 | 0 | 5967.74 | -389.73 | 198.58
| 6100 | 0 | 0 | 6067.74 | -389.73 | 198.58
| 6200 | 0 | 0 | 6167.74 | -389.73 | 198.58
| 6300 | 0 | 0 | 6267.74 | -389.73 | 198.58
| 6400 | 0 | 0 | 6367.74 | -389.73 | 198.58
| 6500 | 0 | 0 | 6467.74 | -389.73 | 198.58
| 6604.66 | 0 | 0 | 6572.4 | -389.73 | 198.58
| 6650 | 4.0806 | 179.9228 | 6617.7 | -391.34 | 198.58
| 6700 | 8.5806 | 179.9228 | 6667.38 | -396.86 | 198.59
| 6750 | 13.0806 | 179.9228 | 6716.48 | -406.25 | 198.6
| 6800 | 17.5806 | 179.9228 | 6764.69 | -419.46 | 198.62
| 6850 | 22.0806 | 179.9228 | 6811.71 | -436.42 | 198.64
| 6900 | 26.5806 | 179.9228 | 6857.26 | -457.02 | 198.67
| 6950 | 31.0806 | 179.9228 | 6901.05 | -481.12 | 198.7
| 7000 | 35.5806 | 179.9228 | 6942.82 | -508.59 | 198.74
| 7050 | 40.0806 | 179.9228 | 6982.3 | -539.25 | 198.78
| 7100 | 44.5806 | 179.9228 | 7019.25 | -572.91 | 198.82
| 7150 | 49.0806 | 179.9228 | 7053.45 | -609.37 | 198.87
| 7200 | 53.5806 | 179.9228 | 7084.68 | -648.39 | 198.93
| 7250 | 58.0806 | 179.9228 | 7112.76 | -689.75 | 198.98
| 7300 | 62.5806 | 179.9228 | 7137.5 | -733.19 | 199.04
| 7350 | 67.0806 | 179.9228 | 7158.76 | -778.43 | 199.1
| 7400 | 71.5806 | 179.9228 | 7176.41 | -825.2 | 199.16
| 7450 | 76.0806 | 179.9228 | 7190.33 | -873.21 | 199.23
| 7500 | 80.5806 | 179.9228 | 7200.44 | -922.16 | 199.29
| 7550 | 85.0806 | 179.9228 | 7206.67 | -971.76 | 199.36
| 7600.22 | 89.6002 | 179.9228 | 7209 | -1021.91 | 199.43
| 7700 | 89.6002 | 179.9228 | 7209.7 | -1121.69 | 199.56
| 7800 | 89.6002 | 179.9228 | 7210.4 | -1221.68 | 199.7
| 7900 | 89.6002 | 179.9228 | 7211.1 | -1321.68 | 199.83
| 8000 | 89.6002 | 179.9228 | 7211.79 | -1421.68 | 199.97
| 8100 | 89.6002 | 179.9228 | 7212.49 | -1521.68 | 200.1
| 8200 | 89.6002 | 179.9228 | 7213.19 | -1621.67 | 200.24
| 8300 | 89.6002 | 179.9228 | 7213.89 | -1721.67 | 200.37
| 8400 | 89.6002 | 179.9228 | 7214.59 | -1821.67 | 200.51
| 8500 | 89.6002 | 179.9228 | 7215.28 | -1921.67 | 200.64
| 8600 | 89.6002 | 179.9228 | 7215.98 | -2021.66 | 200.77
| 8700 | 89.6002 | 179.9228 | 7216.68 | -2121.66 | 200.91
| 8800 | 89.6002 | 179.9228 | 7217.38 | -2221.66 | 201.04
| 8900 | 89.6002 | 179.9228 | 7218.07 | -2321.66 | 201.18
| 9000 | 89.6002 | 179.9228 | 7218.77 | -2421.65 | 201.31
| 9100 | 89.6002 | 179.9228 | 7219.47 | -2521.65 | 201.45
| 9200 | 89.6002 | 179.9228 | 7220.17 | -2621.65 | 201.58
| 9300 | 89.6002 | 179.9228 | 7220.87 | -2721.65 | 201.72
| 9400 | 89.6002 | 179.9228 | 7221.56 | -2821.64 | 201.85
| 9500 | 89.6002 | 179.9228 | 7222.26 | -2921.64 | 201.99
| 9600 | 89.6002 | 179.9228 | 7222.96 | -3021.64 | 202.12
| 9700 | 89.6002 | 179.9228 | 7223.66 | -3121.64 | 202.26
| 9800 | 89.6002 | 179.9228 | 7224.35 | -3221.63 | 202.39
| 9900 | 89.6002 | 179.9228 | 7225.05 | -3321.63 | 202.53
| 10000 | 89.6002 | 179.9228 | 7225.75 | -3421.63 | 202.66
| 10100 | 89.6002 | 179.9228 | 7226.45 | -3521.63 | 202.79
| 10200 | 89.6002 | 179.9228 | 7227.15 | -3621.62 | 202.93
| 10300 | 89.6002 | 179.9228 | 7227.84 | -3721.62 | 203.06
| 10400 | 89.6002 | 179.9228 | 7228.54 | -3821.62 | 203.2
| 10500 | 89.6002 | 179.9228 | 7229.24 | -3921.62 | 203.33
| 10600 | 89.6002 | 179.9228 | 7229.94 | -4021.61 | 203.47
| 10700 | 89.6002 | 179.9228 | 7230.64 | -4121.61 | 203.6
| 10800 | 89.6002 | 179.9228 | 7231.33 | -4221.61 | 203.74
| 10900 | 89.6002 | 179.9228 | 7232.03 | -4321.61 | 203.87
| 11000 | 89.6002 | 179.9228 | 7232.73 | -4421.6 | 204.01
| 11100 | 89.6002 | 179.9228 | 7233.43 | -4521.6 | 204.14
| 11200 | 89.6002 | 179.9228 | 7234.12 | -4621.6 | 204.28
| 11300 | 89.6002 | 179.9228 | 7234.82 | -4721.6 | 204.41
| 11400 | 89.6002 | 179.9228 | 7235.52 | -4821.59 | 204.55
| 11500 | 89.6002 | 179.9228 | 7236.22 | -4921.59 | 204.68
| 11600 | 89.6002 | 179.9228 | 7236.92 | -5021.59 | 204.81
| 11700 | 89.6002 | 179.9228 | 7237.61 | -5121.59 | 204.95
| 11800 | 89.6002 | 179.9228 | 7238.31 | -5221.58 | 205.08
| 11900 | 89.6002 | 179.9228 | 7239.01 | -5321.58 | 205.22
| 12000 | 89.6002 | 179.9228 | 7239.71 | -5421.58 | 205.35
| 12100 | 89.6002 | 179.9228 | 7240.4 | -5521.57 | 205.49
| 12200 | 89.6002 | 179.9228 | 7241.1 | -5621.57 | 205.62
| 12300 | 89.6002 | 179.9228 | 7241.8 | -5721.57 | 205.76
| 12400 | 89.6002 | 179.9228 | 7242.5 | -5821.57 | 205.89
| 12500 | 89.6002 | 179.9228 | 7243.2 | -5921.56 | 206.03
| 12600 | 89.6002 | 179.9228 | 7243.89 | -6021.56 | 206.16
| 12700 | 89.6002 | 179.9228 | 7244.59 | -6121.56 | 206.3
| 12800 | 89.6002 | 179.9228 | 7245.29 | -6221.56 | 206.43
| 12900 | 89.6002 | 179.9228 | 7245.99 | -6321.55 | 206.56
| 13000 | 89.6002 | 179.9228 | 7246.69 | -6421.55 | 206.7
| 13100 | 89.6002 | 179.9228 | 7247.38 | -6521.55 | 206.83
| 13200 | 89.6002 | 179.9228 | 7248.08 | -6621.55 | 206.97
| 13300 | 89.6002 | 179.9228 | 7248.78 | -6721.54 | 207.1
| 13400 | 89.6002 | 179.9228 | 7249.48 | -6821.54 | 207.24
| 13500 | 89.6002 | 179.9228 | 7250.17 | -6921.54 | 207.37
| 13600 | 89.6002 | 179.9228 | 7250.87 | -7021.54 | 207.51
| 13700 | 89.6002 | 179.9228 | 7251.57 | -7121.53 | 207.64
| 13800 | 89.6002 | 179.9228 | 7252.27 | -7221.53 | 207.78
| 13900 | 89.6002 | 179.9228 | 7252.97 | -7321.53 | 207.91
| 14000 | 89.6002 | 179.9228 | 7253.66 | -7421.53 | 208.05
| 14100 | 89.6002 | 179.9228 | 7254.36 | -7521.52 | 208.18
| 14200 | 89.6002 | 179.9228 | 7255.06 | -7621.52 | 208.32
| 14300 | 89.6002 | 179.9228 | 7255.76 | -7721.52 | 208.45
| 14400 | 89.6002 | 179.9228 | 7256.45 | -7821.52 | 208.58
| 14478.12 | 89.6002 | 179.9228 | 7257 | -7899.64 | 208.69

## Lookup (hidden)
North Reference | RetunValue | Grid Type | ReturnValue | Deviation Indicator | ReturnValue
| 2 |  | 0 |  | 4
True |  | SPCS-Colorado Central-NAD27 |  | Directional
Grid |  | SPCS-Colorado Central-NAD83 |  | High Angle
|  | SPCS-Colorado North-NAD27 |  | Horizontal
SPCS-Colorado North-NAD83
SPCS-Colorado South-NAD27
SPCS-Colorado South-NAD83
UTM-Zone 12 NAD27
UTM-Zone 12 NAD83
UTM-Zone 13 NAD27
UTM-Zone 13 NAD83