## Data
Header Information | measured depth (ft) | inclination (°) | azimuth (°) | true vertical depth (ft) | northing +N/-S (ft) | easting +E/-W (ft)
Operator Name | 0 | 0 | 0 | 0 | 0 | 0
BP | 100 | 0 | 360 | 100 | 0 | 0
Operator Number | 200 | 0 | 360 | 200 | 0 | 0
10000 | 300 | 0 | 360 | 300 | 0 | 0
Well Name and Number | 400 | 0 | 360 | 400 | 0 | 0
East Sauls Creek 26-1-1 (LAT 1) | 500 | 0 | 360 | 500 | 0 | 0
API Number (if available) | 600 | 0 | 360 | 600 | 0 | 0
| 700 | 0 | 360 | 700 | 0 | 0
Location: QQ SEC TWP RGE | 800 | 0 | 360 | 800 | 0 | 0
| 900 | 0 | 360 | 900 | 0 | 0
Citing Type: Planned or Actual | 1000 | 0 | 360 | 1000 | 0 | 0
Planned | 1100 | 0 | 360 | 1100 | 0 | 0
Deviation Indicator | 1200 | 0 | 360 | 1200 | 0 | 0
| 1300 | 0 | 360 | 1300 | 0 | 0
North Reference | 1400 | 0 | 360 | 1400 | 0 | 0
| 1500 | 0 | 360 | 1500 | 0 | 0
Grid Type | 1600 | 0 | 360 | 1600 | 0 | 0
| 1700 | 0 | 360 | 1700 | 0 | 0
| 1729.9 | 0 | 360 | 1729.9 | 0 | 0
| 1750 | 1.61 | 87.49 | 1750 | 0.01 | 0.28
| 1800 | 5.61 | 87.49 | 1799.89 | 0.15 | 3.42
| 1850 | 9.61 | 87.49 | 1849.44 | 0.44 | 10.04
| 1900 | 13.61 | 87.49 | 1898.41 | 0.88 | 20.09
| 1950 | 17.61 | 87.49 | 1946.55 | 1.47 | 33.52
| 2000 | 21.61 | 87.49 | 1993.64 | 2.2 | 50.28
| 2050 | 25.61 | 87.49 | 2039.45 | 3.08 | 70.28
| 2100 | 29.61 | 87.49 | 2083.75 | 4.1 | 93.43
| 2150 | 33.61 | 87.49 | 2126.32 | 5.24 | 119.6
| 2200 | 37.61 | 87.49 | 2166.96 | 6.52 | 148.68
| 2250 | 41.61 | 87.49 | 2205.48 | 7.91 | 180.52
| 2300 | 45.61 | 87.49 | 2241.67 | 9.42 | 214.97
| 2350 | 49.61 | 87.49 | 2275.38 | 11.04 | 251.85
| 2400 | 53.61 | 87.49 | 2306.42 | 12.76 | 290.99
| 2450 | 57.61 | 87.49 | 2334.66 | 14.56 | 332.2
| 2500 | 61.61 | 87.49 | 2359.95 | 16.45 | 375.28
| 2542.4 | 65 | 87.49 | 2379 | 18.11 | 413.12
| 2600 | 65 | 87.49 | 2403.34 | 20.4 | 465.28
| 2700 | 65 | 87.49 | 2445.6 | 24.36 | 555.82
| 2785.92 | 65 | 87.49 | 2481.91 | 27.78 | 633.61
| 2800 | 66.41 | 87.41 | 2487.7 | 28.35 | 646.43
| 2850 | 71.4 | 87.15 | 2505.7 | 30.56 | 693.02
| 2900 | 76.39 | 86.9 | 2519.56 | 33.05 | 740.97
| 2950 | 81.39 | 86.66 | 2529.19 | 35.81 | 789.94
| 3000 | 86.38 | 86.43 | 2534.51 | 38.81 | 839.55
| 3008.85 | 87.27 | 86.39 | 2535 | 39.36 | 848.38
| 3100 | 87.27 | 86.39 | 2539.35 | 45.09 | 939.24
| 3200 | 87.27 | 86.39 | 2544.11 | 51.39 | 1038.93
| 3300 | 87.27 | 86.39 | 2548.88 | 57.68 | 1138.61
| 3400 | 87.27 | 86.39 | 2553.65 | 63.97 | 1238.3
| 3500 | 87.27 | 86.39 | 2558.41 | 70.26 | 1337.99
| 3600 | 87.27 | 86.39 | 2563.18 | 76.55 | 1437.68
| 3700 | 87.27 | 86.39 | 2567.95 | 82.84 | 1537.37
| 3800 | 87.27 | 86.39 | 2572.71 | 89.13 | 1637.05
| 3900 | 87.27 | 86.39 | 2577.48 | 95.43 | 1736.74
| 4000 | 87.27 | 86.39 | 2582.25 | 101.72 | 1836.43
| 4100 | 87.27 | 86.39 | 2587.01 | 108.01 | 1936.12
| 4200 | 87.27 | 86.39 | 2591.78 | 114.3 | 2035.81
| 4300 | 87.27 | 86.39 | 2596.55 | 120.59 | 2135.49
| 4400 | 87.27 | 86.39 | 2601.31 | 126.88 | 2235.18
| 4500 | 87.27 | 86.39 | 2606.08 | 133.18 | 2334.87
| 4600 | 87.27 | 86.39 | 2610.84 | 139.47 | 2434.56
| 4700 | 87.27 | 86.39 | 2615.61 | 145.76 | 2534.25
| 4800 | 87.27 | 86.39 | 2620.38 | 152.05 | 2633.93
| 4900 | 87.27 | 86.39 | 2625.14 | 158.34 | 2733.62
| 5000 | 87.27 | 86.39 | 2629.91 | 164.63 | 2833.31
| 5100 | 87.27 | 86.39 | 2634.68 | 170.93 | 2933
| 5200 | 87.27 | 86.39 | 2639.44 | 177.22 | 3032.69
| 5300 | 87.27 | 86.39 | 2644.21 | 183.51 | 3132.37
| 5400 | 87.27 | 86.39 | 2648.98 | 189.8 | 3232.06
| 5500 | 87.27 | 86.39 | 2653.74 | 196.09 | 3331.75
| 5600 | 87.27 | 86.39 | 2658.51 | 202.38 | 3431.44
| 5700 | 87.27 | 86.39 | 2663.28 | 208.68 | 3531.13
| 5800 | 87.27 | 86.39 | 2668.04 | 214.97 | 3630.81
| 5900 | 87.27 | 86.39 | 2672.81 | 221.26 | 3730.5
| 6000 | 87.27 | 86.39 | 2677.58 | 227.55 | 3830.19
| 6100 | 87.27 | 86.39 | 2682.34 | 233.84 | 3929.88
| 6200 | 87.27 | 86.39 | 2687.11 | 240.13 | 4029.57
| 6300 | 87.27 | 86.39 | 2691.87 | 246.43 | 4129.25
| 6400 | 87.27 | 86.39 | 2696.64 | 252.72 | 4228.94
| 6500 | 87.27 | 86.39 | 2701.41 | 259.01 | 4328.63
| 6600 | 87.27 | 86.39 | 2706.17 | 265.3 | 4428.32
| 6700 | 87.27 | 86.39 | 2710.94 | 271.59 | 4528.01
| 6800 | 87.27 | 86.39 | 2715.71 | 277.88 | 4627.69
| 6900 | 87.27 | 86.39 | 2720.47 | 284.18 | 4727.38
| 7000 | 87.27 | 86.39 | 2725.24 | 290.47 | 4827.07
| 7100 | 87.27 | 86.39 | 2730.01 | 296.76 | 4926.76
| 7200 | 87.27 | 86.39 | 2734.77 | 303.05 | 5026.45
| 7300 | 87.27 | 86.39 | 2739.54 | 309.34 | 5126.13
| 7400 | 87.27 | 86.39 | 2744.31 | 315.63 | 5225.82
| 7500 | 87.27 | 86.39 | 2749.07 | 321.93 | 5325.51
| 7600 | 87.27 | 86.39 | 2753.84 | 328.22 | 5425.2
| 7700 | 87.27 | 86.39 | 2758.61 | 334.51 | 5524.89
| 7800 | 87.27 | 86.39 | 2763.37 | 340.8 | 5624.57
| 7900 | 87.27 | 86.39 | 2768.14 | 347.09 | 5724.26
| 8000 | 87.27 | 86.39 | 2772.9 | 353.38 | 5823.95
| 8100 | 87.27 | 86.39 | 2777.67 | 359.68 | 5923.64
| 8200 | 87.27 | 86.39 | 2782.44 | 365.97 | 6023.33
| 8253.76 | 87.27 | 86.39 | 2785 | 369.35 | 6076.92

## Lookup (hidden)
North Reference | RetunValue | Grid Type | ReturnValue | Deviation Indicator | ReturnValue
| 3 |  | 7 |  | 4
True |  | SPCS-Colorado Central-NAD27 |  | Directional
Grid |  | SPCS-Colorado Central-NAD83 |  | High Angle
|  | SPCS-Colorado North-NAD27 |  | Horizontal
SPCS-Colorado North-NAD83
SPCS-Colorado South-NAD27
SPCS-Colorado South-NAD83
UTM-Zone 12 NAD27
UTM-Zone 12 NAD83
UTM-Zone 13 NAD27
UTM-Zone 13 NAD83

## Sheet1
0 | 0 | 0 | 0 | 0 | 0 | 1165033.91 | 2400363.16 | 0
100 | 0 | 0 | 100 | 0 | 0 | 1165033.91 | 2400363.16 | 0
200 | 0 | 0 | 200 | 0 | 0 | 1165033.91 | 2400363.16 | 0
300 | 0 | 0 | 300 | 0 | 0 | 1165033.91 | 2400363.16 | 0
400 | 0 | 0 | 400 | 0 | 0 | 1165033.91 | 2400363.16 | 0
500 | 0 | 0 | 500 | 0 | 0 | 1165033.91 | 2400363.16 | 0
600 | 0 | 0 | 600 | 0 | 0 | 1165033.91 | 2400363.16 | 0
700 | 0 | 0 | 700 | 0 | 0 | 1165033.91 | 2400363.16 | 0
800 | 0 | 0 | 800 | 0 | 0 | 1165033.91 | 2400363.16 | 0
900 | 0 | 0 | 900 | 0 | 0 | 1165033.91 | 2400363.16 | 0
1000 | 0 | 0 | 1000 | 0 | 0 | 1165033.91 | 2400363.16 | 0
1100 | 0 | 0 | 1100 | 0 | 0 | 1165033.91 | 2400363.16 | 0
1200 | 0 | 0 | 1200 | 0 | 0 | 1165033.91 | 2400363.16 | 0
1300 | 0 | 0 | 1300 | 0 | 0 | 1165033.91 | 2400363.16 | 0
1400 | 0 | 0 | 1400 | 0 | 0 | 1165033.91 | 2400363.16 | 0
1500 | 0 | 0 | 1500 | 0 | 0 | 1165033.91 | 2400363.16 | 0
1600 | 0 | 0 | 1600 | 0 | 0 | 1165033.91 | 2400363.16 | 0
1700 | 0 | 0 | 1700 | 0 | 0 | 1165033.91 | 2400363.16 | 0
1800 | 0 | 0 | 1800 | 0 | 0 | 1165033.91 | 2400363.16 | 0
1900 | 0 | 0 | 1900 | 0 | 0 | 1165033.91 | 2400363.16 | 0
2000 | 0 | 0 | 2000 | 0 | 0 | 1165033.91 | 2400363.16 | 0
2100 | 0 | 0 | 2100 | 0 | 0 | 1165033.91 | 2400363.16 | 0
2190.9 | 0 | 0 | 2190.9 | 0 | 0 | 1165033.91 | 2400363.16 | 0
2200 | 0.73 | 296.56 | 2200 | 0.03 | -0.05 | 1165033.94 | 2400363.11 | 0.05
2250 | 4.73 | 296.56 | 2249.93 | 1.09 | -2.18 | 1165035 | 2400360.98 | 1.96
2300 | 8.73 | 296.56 | 2299.58 | 3.71 | -7.42 | 1165037.62 | 2400355.74 | 6.66
2350 | 12.73 | 296.56 | 2348.69 | 7.87 | -15.74 | 1165041.78 | 2400347.42 | 14.12
2400 | 16.73 | 296.56 | 2397.04 | 13.55 | -27.11 | 1165047.46 | 2400336.05 | 24.32
2450 | 20.73 | 296.56 | 2444.39 | 20.73 | -41.47 | 1165054.64 | 2400321.69 | 37.2
2500 | 24.73 | 296.56 | 2490.49 | 29.36 | -58.74 | 1165063.27 | 2400304.42 | 52.7
2550 | 28.73 | 296.56 | 2535.14 | 39.42 | -78.85 | 1165073.33 | 2400284.31 | 70.74
2600 | 32.73 | 296.56 | 2578.11 | 50.84 | -101.7 | 1165084.75 | 2400261.46 | 91.24
2650 | 36.73 | 296.56 | 2619.2 | 63.57 | -127.17 | 1165097.48 | 2400235.99 | 114.1
2700 | 40.73 | 296.56 | 2658.2 | 77.56 | -155.15 | 1165111.47 | 2400208.01 | 139.19
2750 | 44.73 | 296.56 | 2694.92 | 92.72 | -185.49 | 1165126.63 | 2400177.67 | 166.41
2800 | 48.73 | 296.56 | 2729.18 | 109 | -218.04 | 1165142.91 | 2400145.12 | 195.62
2850 | 52.73 | 296.56 | 2760.83 | 126.3 | -252.66 | 1165160.21 | 2400110.5 | 226.68
2900 | 56.73 | 296.56 | 2789.7 | 144.55 | -289.16 | 1165178.46 | 2400074 | 259.43
2950 | 60.73 | 296.56 | 2815.64 | 163.65 | -327.38 | 1165197.56 | 2400035.78 | 293.72
3003.41 | 65 | 296.56 | 2840 | 184.9 | -369.89 | 1165218.81 | 2399993.27 | 331.85
3065.83 | 65 | 296.56 | 2866.38 | 210.2 | -420.49 | 1165244.11 | 2399942.67 | 377.25
3100 | 68.42 | 296.63 | 2879.89 | 224.25 | -448.55 | 1165258.16 | 2399914.61 | 402.42
3150 | 73.42 | 296.74 | 2896.23 | 245.46 | -490.75 | 1165279.37 | 2399872.41 | 440.27
3200 | 78.42 | 296.84 | 2908.39 | 267.31 | -534.03 | 1165301.22 | 2399829.13 | 479.06
3250 | 83.41 | 296.93 | 2916.29 | 289.63 | -578.06 | 1165323.54 | 2399785.1 | 518.5
3300 | 88.41 | 297.02 | 2919.85 | 312.25 | -622.49 | 1165346.16 | 2399740.67 | 558.29
3314.75 | 89.89 | 297.05 | 2920.07 | 318.95 | -635.63 | 1165352.86 | 2399727.53 | 570.05
3400 | 89.96 | 292.79 | 2920.18 | 354.86 | -712.92 | 1165388.77 | 2399650.24 | 639.88
3500 | 90.04 | 287.79 | 2920.17 | 389.52 | -806.69 | 1165423.43 | 2399556.47 | 726.14
3600 | 90.13 | 282.79 | 2920.03 | 415.88 | -903.12 | 1165449.79 | 2399460.04 | 816.47
3700 | 90.21 | 277.79 | 2919.73 | 433.74 | -1001.48 | 1165467.65 | 2399361.68 | 910.19
3800 | 90.29 | 272.79 | 2919.29 | 442.95 | -1101.02 | 1165476.86 | 2399262.14 | 1006.59
3900 | 90.37 | 267.79 | 2918.71 | 443.46 | -1200.99 | 1165477.37 | 2399162.17 | 1104.93
4000 | 90.45 | 262.79 | 2918 | 435.25 | -1300.61 | 1165469.16 | 2399062.55 | 1204.46
4100 | 90.52 | 257.79 | 2917.16 | 418.39 | -1399.15 | 1165452.3 | 2398964.01 | 1304.42
4200 | 90.59 | 252.79 | 2916.19 | 393.01 | -1495.83 | 1165426.92 | 2398867.33 | 1404.05
4228.29 | 90.61 | 251.38 | 2915.9 | 384.31 | -1522.75 | 1165418.22 | 2398840.41 | 1432.08
4300 | 90.61 | 251.38 | 2915.14 | 361.41 | -1590.7 | 1165395.32 | 2398772.46 | 1502.99
4400 | 90.61 | 251.38 | 2914.08 | 329.48 | -1685.46 | 1165363.39 | 2398677.7 | 1601.87
4500 | 90.61 | 251.38 | 2913.02 | 297.55 | -1780.22 | 1165331.46 | 2398582.94 | 1700.75
4600 | 90.61 | 251.38 | 2911.96 | 265.61 | -1874.98 | 1165299.52 | 2398488.18 | 1799.63
4700 | 90.61 | 251.38 | 2910.9 | 233.68 | -1969.74 | 1165267.59 | 2398393.42 | 1898.52
4800 | 90.61 | 251.38 | 2909.84 | 201.75 | -2064.5 | 1165235.66 | 2398298.66 | 1997.4
4900 | 90.61 | 251.38 | 2908.79 | 169.82 | -2159.25 | 1165203.73 | 2398203.91 | 2096.28
5000 | 90.61 | 251.38 | 2907.73 | 137.89 | -2254.01 | 1165171.8 | 2398109.15 | 2195.17
5100 | 90.61 | 251.38 | 2906.67 | 105.95 | -2348.77 | 1165139.86 | 2398014.39 | 2294.05
5200 | 90.61 | 251.38 | 2905.61 | 74.02 | -2443.53 | 1165107.93 | 2397919.63 | 2392.93
5300 | 90.61 | 251.38 | 2904.55 | 42.09 | -2538.29 | 1165076 | 2397824.87 | 2491.81
5400 | 90.61 | 251.38 | 2903.49 | 10.16 | -2633.05 | 1165044.07 | 2397730.11 | 2590.7
5500 | 90.61 | 251.38 | 2902.43 | -21.78 | -2727.81 | 1165012.13 | 2397635.35 | 2689.58
5600 | 90.61 | 251.38 | 2901.38 | -53.71 | -2822.57 | 1164980.2 | 2397540.59 | 2788.46
5700 | 90.61 | 251.38 | 2900.32 | -85.64 | -2917.32 | 1164948.27 | 2397445.84 | 2887.34
5800 | 90.61 | 251.38 | 2899.26 | -117.57 | -3012.08 | 1164916.34 | 2397351.08 | 2986.23
5900 | 90.61 | 251.38 | 2898.2 | -149.51 | -3106.84 | 1164884.4 | 2397256.32 | 3085.11
6000 | 90.61 | 251.38 | 2897.14 | -181.44 | -3201.6 | 1164852.47 | 2397161.56 | 3183.99
6100 | 90.61 | 251.38 | 2896.08 | -213.37 | -3296.36 | 1164820.54 | 2397066.8 | 3282.88
6200 | 90.61 | 251.38 | 2895.02 | -245.3 | -3391.12 | 1164788.61 | 2396972.04 | 3381.76
6300 | 90.61 | 251.38 | 2893.97 | -277.23 | -3485.88 | 1164756.68 | 2396877.28 | 3480.64
6400 | 90.61 | 251.38 | 2892.91 | -309.17 | -3580.63 | 1164724.74 | 2396782.53 | 3579.52
6500 | 90.61 | 251.38 | 2891.85 | -341.1 | -3675.39 | 1164692.81 | 2396687.77 | 3678.41
6600 | 90.61 | 251.38 | 2890.79 | -373.03 | -3770.15 | 1164660.88 | 2396593.01 | 3777.29
6700 | 90.61 | 251.38 | 2889.73 | -404.96 | -3864.91 | 1164628.95 | 2396498.25 | 3876.17
6800 | 90.61 | 251.38 | 2888.67 | -436.9 | -3959.67 | 1164597.01 | 2396403.49 | 3975.05
6900 | 90.61 | 251.38 | 2887.62 | -468.83 | -4054.43 | 1164565.08 | 2396308.73 | 4073.94
7000 | 90.61 | 251.38 | 2886.56 | -500.76 | -4149.19 | 1164533.15 | 2396213.97 | 4172.82
7100 | 90.61 | 251.38 | 2885.5 | -532.69 | -4243.95 | 1164501.22 | 2396119.21 | 4271.7
7200 | 90.61 | 251.38 | 2884.44 | -564.62 | -4338.7 | 1164469.29 | 2396024.46 | 4370.59
7300 | 90.61 | 251.38 | 2883.38 | -596.56 | -4433.46 | 1164437.35 | 2395929.7 | 4469.47
7400 | 90.61 | 251.38 | 2882.32 | -628.49 | -4528.22 | 1164405.42 | 2395834.94 | 4568.35
7500 | 90.61 | 251.38 | 2881.26 | -660.42 | -4622.98 | 1164373.49 | 2395740.18 | 4667.23
7600 | 90.61 | 251.38 | 2880.21 | -692.35 | -4717.74 | 1164341.56 | 2395645.42 | 4766.12
7700 | 90.61 | 251.38 | 2879.15 | -724.29 | -4812.5 | 1164309.62 | 2395550.66 | 4865
7800 | 90.61 | 251.38 | 2878.09 | -756.22 | -4907.26 | 1164277.69 | 2395455.9 | 4963.88
7900 | 90.61 | 251.38 | 2877.03 | -788.15 | -5002.02 | 1164245.76 | 2395361.14 | 5062.76
8000 | 90.61 | 251.38 | 2875.97 | -820.08 | -5096.77 | 1164213.83 | 2395266.39 | 5161.65
8100 | 90.61 | 251.38 | 2874.91 | -852.01 | -5191.53 | 1164181.9 | 2395171.63 | 5260.53
8200 | 90.61 | 251.38 | 2873.85 | -883.95 | -5286.29 | 1164149.96 | 2395076.87 | 5359.41
8300 | 90.61 | 251.38 | 2872.8 | -915.88 | -5381.05 | 1164118.03 | 2394982.11 | 5458.3
8400 | 90.61 | 251.38 | 2871.74 | -947.81 | -5475.81 | 1164086.1 | 2394887.35 | 5557.18
8500 | 90.61 | 251.38 | 2870.68 | -979.74 | -5570.57 | 1164054.17 | 2394792.59 | 5656.06
8564.09 | 90.61 | 251.38 | 2870 | -1000.21 | -5631.3 | 1164033.7 | 2394731.86 | 5719.44