## Data
Header Information | measured depth (ft) | inclination (°) | azimuth (°) | true vertical depth (ft) | northing +N/-S (ft) | easting +E/-W (ft)
Operator Name | 0 | 0 | 0 | 0 | 0 | 0
BP | 100 | 0 | 360 | 100 | 0 | 0
Operator Number | 200 | 0 | 360 | 200 | 0 | 0
10000 | 300 | 0 | 360 | 300 | 0 | 0
Well Name and Number | 400 | 0 | 360 | 400 | 0 | 0
East Sauls Creek 26-1-1 (LAT 2) | 500 | 0 | 360 | 500 | 0 | 0
API Number (if available) | 600 | 0 | 360 | 600 | 0 | 0
| 700 | 0 | 360 | 700 | 0 | 0
Location: QQ SEC TWP RGE | 800 | 0 | 360 | 800 | 0 | 0
| 900 | 0 | 360 | 900 | 0 | 0
Citing Type: Planned or Actual | 1000 | 0 | 360 | 1000 | 0 | 0
Planned | 1100 | 0 | 360 | 1100 | 0 | 0
Deviation Indicator | 1200 | 0 | 360 | 1200 | 0 | 0
| 1300 | 0 | 360 | 1300 | 0 | 0
North Reference | 1400 | 0 | 360 | 1400 | 0 | 0
| 1500 | 0 | 360 | 1500 | 0 | 0
Grid Type | 1600 | 0 | 360 | 1600 | 0 | 0
| 1700 | 0 | 360 | 1700 | 0 | 0
| 1729.9 | 0 | 360 | 1729.9 | 0 | 0
| 1750 | 1.61 | 87.49 | 1750 | 0.01 | 0.28
| 1800 | 5.61 | 87.49 | 1799.89 | 0.15 | 3.42
| 1850 | 9.61 | 87.49 | 1849.44 | 0.44 | 10.04
| 1900 | 13.61 | 87.49 | 1898.41 | 0.88 | 20.09
| 1950 | 17.61 | 87.49 | 1946.55 | 1.47 | 33.52
| 2000 | 21.61 | 87.49 | 1993.64 | 2.2 | 50.28
| 2050 | 25.61 | 87.49 | 2039.45 | 3.08 | 70.28
| 2100 | 29.61 | 87.49 | 2083.75 | 4.1 | 93.43
| 2150 | 33.61 | 87.49 | 2126.32 | 5.24 | 119.6
| 2200 | 37.61 | 87.49 | 2166.96 | 6.52 | 148.68
| 2250 | 41.61 | 87.49 | 2205.48 | 7.91 | 180.52
| 2300 | 45.61 | 87.49 | 2241.67 | 9.42 | 214.97
| 2350 | 49.61 | 87.49 | 2275.38 | 11.04 | 251.85
| 2400 | 53.61 | 87.49 | 2306.42 | 12.76 | 290.99
| 2450 | 57.61 | 87.49 | 2334.66 | 14.56 | 332.2
| 2500 | 61.61 | 87.49 | 2359.95 | 16.45 | 375.28
| 2542.4 | 65 | 87.49 | 2379 | 18.11 | 413.12
| 2600 | 65 | 87.49 | 2403.34 | 20.4 | 465.28
| 2627 | 65 | 87.49 | 2414.75 | 21.47 | 489.72
| 2650 | 66.24 | 86 | 2424.24 | 22.66 | 510.64
| 2700 | 69 | 82.86 | 2443.28 | 27.16 | 556.64
| 2750 | 71.8 | 79.84 | 2460.06 | 34.25 | 603.19
| 2800 | 74.66 | 76.91 | 2474.49 | 43.91 | 650.07
| 2850 | 77.55 | 74.06 | 2486.5 | 56.08 | 697.05
| 2900 | 80.46 | 71.27 | 2496.04 | 70.71 | 743.89
| 2950 | 83.41 | 68.53 | 2503.05 | 87.72 | 790.37
| 3000 | 86.36 | 65.83 | 2507.51 | 107.03 | 836.26
| 3015.35 | 87.27 | 65 | 2508.36 | 113.41 | 850.19
| 3065.35 | 87.27 | 65 | 2510.74 | 134.51 | 895.45
| 3100 | 87.25 | 67.08 | 2512.4 | 148.57 | 927.08
| 3150 | 87.23 | 70.08 | 2514.81 | 166.8 | 973.57
| 3200 | 87.22 | 73.09 | 2517.22 | 182.58 | 1020.95
| 3250 | 87.22 | 76.09 | 2519.65 | 195.85 | 1069.09
| 3300 | 87.22 | 79.1 | 2522.07 | 206.57 | 1117.86
| 3350 | 87.23 | 82.1 | 2524.49 | 214.73 | 1167.13
| 3400 | 87.25 | 85.1 | 2526.9 | 220.3 | 1216.75
| 3431.59 | 87.27 | 87 | 2528.41 | 222.47 | 1248.23
| 3500 | 87.27 | 87 | 2531.66 | 226.05 | 1316.47
| 3600 | 87.27 | 87 | 2536.43 | 231.27 | 1416.22
| 3700 | 87.27 | 87 | 2541.19 | 236.5 | 1515.97
| 3800 | 87.27 | 87 | 2545.95 | 241.73 | 1615.72
| 3900 | 87.27 | 87 | 2550.72 | 246.96 | 1715.47
| 4000 | 87.27 | 87 | 2555.48 | 252.18 | 1815.22
| 4100 | 87.27 | 87 | 2560.24 | 257.41 | 1914.97
| 4200 | 87.27 | 87 | 2565 | 262.64 | 2014.72
| 4300 | 87.27 | 87 | 2569.77 | 267.87 | 2114.46
| 4400 | 87.27 | 87 | 2574.53 | 273.1 | 2214.21
| 4500 | 87.27 | 87 | 2579.29 | 278.32 | 2313.96
| 4600 | 87.27 | 87 | 2584.06 | 283.55 | 2413.71
| 4700 | 87.27 | 87 | 2588.82 | 288.78 | 2513.46
| 4800 | 87.27 | 87 | 2593.58 | 294.01 | 2613.21
| 4900 | 87.27 | 87 | 2598.35 | 299.23 | 2712.96
| 5000 | 87.27 | 87 | 2603.11 | 304.46 | 2812.71
| 5100 | 87.27 | 87 | 2607.87 | 309.69 | 2912.46
| 5200 | 87.27 | 87 | 2612.63 | 314.92 | 3012.21
| 5300 | 87.27 | 87 | 2617.4 | 320.14 | 3111.96
| 5400 | 87.27 | 87 | 2622.16 | 325.37 | 3211.71
| 5500 | 87.27 | 87 | 2626.92 | 330.6 | 3311.46
| 5600 | 87.27 | 87 | 2631.69 | 335.83 | 3411.21
| 5700 | 87.27 | 87 | 2636.45 | 341.05 | 3510.96
| 5800 | 87.27 | 87 | 2641.21 | 346.28 | 3610.71
| 5900 | 87.27 | 87 | 2645.97 | 351.51 | 3710.46
| 6000 | 87.27 | 87 | 2650.74 | 356.74 | 3810.21
| 6100 | 87.27 | 87 | 2655.5 | 361.97 | 3909.96
| 6200 | 87.27 | 87 | 2660.26 | 367.19 | 4009.71
| 6300 | 87.27 | 87 | 2665.03 | 372.42 | 4109.46
| 6400 | 87.27 | 87 | 2669.79 | 377.65 | 4209.21
| 6500 | 87.27 | 87 | 2674.55 | 382.88 | 4308.96
| 6600 | 87.27 | 87 | 2679.32 | 388.1 | 4408.71
| 6700 | 87.27 | 87 | 2684.08 | 393.33 | 4508.46
| 6800 | 87.27 | 87 | 2688.84 | 398.56 | 4608.21
| 6900 | 87.27 | 87 | 2693.6 | 403.79 | 4707.95
| 7000 | 87.27 | 87 | 2698.37 | 409.01 | 4807.7
| 7100 | 87.27 | 87 | 2703.13 | 414.24 | 4907.45
| 7200 | 87.27 | 87 | 2707.89 | 419.47 | 5007.2
| 7300 | 87.27 | 87 | 2712.66 | 424.7 | 5106.95
| 7331.59 | 87.27 | 87 | 2714.16 | 426.35 | 5138.47
| 7350 | 87.26 | 88.11 | 2715.04 | 427.13 | 5156.84
| 7400 | 87.24 | 91.11 | 2717.44 | 427.48 | 5206.77
| 7450 | 87.23 | 94.11 | 2719.85 | 425.2 | 5256.66
| 7500 | 87.22 | 97.12 | 2722.27 | 420.32 | 5306.35
| 7550 | 87.22 | 100.12 | 2724.7 | 412.83 | 5355.72
| 7600 | 87.23 | 103.12 | 2727.12 | 402.77 | 5404.64
| 7650 | 87.25 | 106.13 | 2729.52 | 390.17 | 5452.95
| 7689.51 | 87.27 | 108.5 | 2731.41 | 378.42 | 5490.63
| 7700 | 87.26 | 107.59 | 2731.91 | 375.18 | 5500.59
| 7750 | 87.22 | 103.24 | 2734.32 | 361.91 | 5548.73
| 7800 | 87.2 | 98.89 | 2736.75 | 352.33 | 5597.73
| 7850 | 87.2 | 94.54 | 2739.19 | 346.49 | 5647.31
| 7900 | 87.21 | 90.19 | 2741.63 | 344.43 | 5697.2
| 7948.39 | 87.24 | 85.98 | 2743.97 | 346.05 | 5745.5
| 8000 | 87.24 | 85.98 | 2746.46 | 349.66 | 5796.92
| 8100 | 87.24 | 85.98 | 2751.28 | 356.67 | 5896.55
| 8200 | 87.24 | 85.98 | 2756.1 | 363.67 | 5996.19
| 8281.02 | 87.24 | 85.98 | 2760 | 369.35 | 6076.92

## Lookup (hidden)
North Reference | RetunValue | Grid Type | ReturnValue | Deviation Indicator | ReturnValue
| 3 |  | 7 |  | 4
True |  | SPCS-Colorado Central-NAD27 |  | Directional
Grid |  | SPCS-Colorado Central-NAD83 |  | High Angle
|  | SPCS-Colorado North-NAD27 |  | Horizontal
SPCS-Colorado North-NAD83
SPCS-Colorado South-NAD27
SPCS-Colorado South-NAD83
UTM-Zone 12 NAD27
UTM-Zone 12 NAD83
UTM-Zone 13 NAD27
UTM-Zone 13 NAD83