## Data
Header Information | measured depth (ft) | inclination (°) | azimuth (°) | true vertical depth (ft) | northing +N/-S (ft) | easting +E/-W (ft)
Operator Name | 0 | 0 | 0 | 0 | 0 | 0
BP | 100 | 0 | 360 | 100 | 0 | 0
Operator Number | 200 | 0 | 360 | 200 | 0 | 0
10000 | 300 | 0 | 360 | 300 | 0 | 0
Well Name and Number | 400 | 0 | 360 | 400 | 0 | 0
East Sauls Creek 26-1-1 (LAT 3) | 500 | 0 | 360 | 500 | 0 | 0
API Number (if available) | 600 | 0 | 360 | 600 | 0 | 0
| 700 | 0 | 360 | 700 | 0 | 0
Location: QQ SEC TWP RGE | 800 | 0 | 360 | 800 | 0 | 0
| 900 | 0 | 360 | 900 | 0 | 0
Citing Type: Planned or Actual | 1000 | 0 | 360 | 1000 | 0 | 0
Planned | 1100 | 0 | 360 | 1100 | 0 | 0
Deviation Indicator | 1200 | 0 | 360 | 1200 | 0 | 0
| 1300 | 0 | 360 | 1300 | 0 | 0
North Reference | 1400 | 0 | 360 | 1400 | 0 | 0
| 1500 | 0 | 360 | 1500 | 0 | 0
Grid Type | 1600 | 0 | 360 | 1600 | 0 | 0
| 1700 | 0 | 360 | 1700 | 0 | 0
| 1729.9 | 0 | 360 | 1729.9 | 0 | 0
| 1750 | 1.61 | 87.49 | 1750 | 0.01 | 0.28
| 1800 | 5.61 | 87.49 | 1799.89 | 0.15 | 3.42
| 1850 | 9.61 | 87.49 | 1849.44 | 0.44 | 10.04
| 1900 | 13.61 | 87.49 | 1898.41 | 0.88 | 20.09
| 1950 | 17.61 | 87.49 | 1946.55 | 1.47 | 33.52
| 2000 | 21.61 | 87.49 | 1993.64 | 2.2 | 50.28
| 2050 | 25.61 | 87.49 | 2039.45 | 3.08 | 70.28
| 2100 | 29.61 | 87.49 | 2083.75 | 4.1 | 93.43
| 2150 | 33.61 | 87.49 | 2126.32 | 5.24 | 119.6
| 2200 | 37.61 | 87.49 | 2166.96 | 6.52 | 148.68
| 2250 | 41.61 | 87.49 | 2205.48 | 7.91 | 180.52
| 2300 | 45.61 | 87.49 | 2241.67 | 9.42 | 214.97
| 2350 | 49.61 | 87.49 | 2275.38 | 11.04 | 251.85
| 2400 | 53.61 | 87.49 | 2306.42 | 12.76 | 290.99
| 2450 | 57.61 | 87.49 | 2334.66 | 14.56 | 332.2
| 2500 | 61.61 | 87.49 | 2359.95 | 16.45 | 375.28
| 2542.4 | 65 | 87.49 | 2379 | 18.11 | 413.12
| 2565 | 65 | 87.49 | 2388.55 | 19.01 | 433.59
| 2575 | 66.2 | 87.48 | 2392.68 | 19.41 | 442.68
| 2600 | 69.2 | 87.47 | 2402.16 | 20.42 | 465.79
| 2625 | 72.2 | 87.46 | 2410.42 | 21.47 | 489.36
| 2650 | 75.2 | 87.45 | 2417.44 | 22.53 | 513.33
| 2675 | 78.2 | 87.44 | 2423.19 | 23.62 | 537.63
| 2700 | 81.2 | 87.42 | 2427.66 | 24.72 | 562.2
| 2725 | 84.2 | 87.41 | 2430.84 | 25.84 | 586.97
| 2752 | 87.44 | 87.4 | 2432.8 | 27.06 | 613.87
| 2800 | 87.43 | 89.32 | 2434.95 | 28.43 | 661.79
| 2900 | 87.41 | 93.33 | 2439.46 | 26.12 | 761.65
| 3000 | 87.41 | 97.33 | 2443.97 | 16.85 | 861.09
| 3100 | 87.42 | 101.33 | 2448.49 | 0.65 | 959.65
| 3191.56 | 87.44 | 105 | 2452.59 | -20.18 | 1048.7
| 3200 | 87.44 | 105 | 2452.97 | -22.36 | 1056.84
| 3300 | 87.44 | 105 | 2457.44 | -48.22 | 1153.34
| 3391.56 | 87.44 | 105 | 2461.53 | -71.89 | 1241.69
| 3400 | 87.44 | 104.66 | 2461.9 | -74.05 | 1249.84
| 3500 | 87.41 | 100.66 | 2466.4 | -95.94 | 1347.29
| 3600 | 87.4 | 96.65 | 2470.92 | -110.97 | 1446.03
| 3700 | 87.41 | 92.65 | 2475.44 | -119.07 | 1545.58
| 3800 | 87.42 | 88.65 | 2479.96 | -120.2 | 1645.45
| 3866.08 | 87.44 | 86 | 2482.92 | -117.12 | 1711.39
| 3900 | 87.44 | 86 | 2484.43 | -114.75 | 1745.19
| 4000 | 87.44 | 86 | 2488.9 | -107.79 | 1844.85
| 4100 | 87.44 | 86 | 2493.37 | -100.82 | 1944.5
| 4200 | 87.44 | 86 | 2497.83 | -93.85 | 2044.16
| 4300 | 87.44 | 86 | 2502.3 | -86.88 | 2143.82
| 4400 | 87.44 | 86 | 2506.77 | -79.91 | 2243.47
| 4500 | 87.44 | 86 | 2511.23 | -72.94 | 2343.13
| 4600 | 87.44 | 86 | 2515.7 | -65.97 | 2442.79
| 4700 | 87.44 | 86 | 2520.16 | -59.01 | 2542.44
| 4800 | 87.44 | 86 | 2524.63 | -52.04 | 2642.1
| 4900 | 87.44 | 86 | 2529.1 | -45.07 | 2741.76
| 5000 | 87.44 | 86 | 2533.56 | -38.1 | 2841.41
| 5100 | 87.44 | 86 | 2538.03 | -31.13 | 2941.07
| 5200 | 87.44 | 86 | 2542.5 | -24.16 | 3040.73
| 5300 | 87.44 | 86 | 2546.96 | -17.19 | 3140.38
| 5400 | 87.44 | 86 | 2551.43 | -10.22 | 3240.04
| 5500 | 87.44 | 86 | 2555.9 | -3.26 | 3339.7
| 5600 | 87.44 | 86 | 2560.36 | 3.71 | 3439.35
| 5700 | 87.44 | 86 | 2564.83 | 10.68 | 3539.01
| 5800 | 87.44 | 86 | 2569.3 | 17.65 | 3638.67
| 5900 | 87.44 | 86 | 2573.76 | 24.62 | 3738.33
| 6000 | 87.44 | 86 | 2578.23 | 31.59 | 3837.98
| 6100 | 87.44 | 86 | 2582.7 | 38.56 | 3937.64
| 6200 | 87.44 | 86 | 2587.16 | 45.53 | 4037.3
| 6300 | 87.44 | 86 | 2591.63 | 52.49 | 4136.95
| 6400 | 87.44 | 86 | 2596.1 | 59.46 | 4236.61
| 6500 | 87.44 | 86 | 2600.56 | 66.43 | 4336.27
| 6600 | 87.44 | 86 | 2605.03 | 73.4 | 4435.92
| 6700 | 87.44 | 86 | 2609.5 | 80.37 | 4535.58
| 6800 | 87.44 | 86 | 2613.96 | 87.34 | 4635.24
| 6900 | 87.44 | 86 | 2618.43 | 94.31 | 4734.89
| 7000 | 87.44 | 86 | 2622.9 | 101.27 | 4834.55
| 7100 | 87.44 | 86 | 2627.36 | 108.24 | 4934.21
| 7200 | 87.44 | 86 | 2631.83 | 115.21 | 5033.86
| 7266.08 | 87.44 | 86 | 2634.78 | 119.82 | 5099.72
| 7300 | 87.43 | 84.64 | 2636.3 | 122.58 | 5133.49
| 7400 | 87.4 | 80.64 | 2640.81 | 135.38 | 5232.54
| 7500 | 87.39 | 76.63 | 2645.36 | 155.06 | 5330.46
| 7600 | 87.38 | 72.63 | 2649.93 | 181.53 | 5426.77
| 7700 | 87.39 | 68.63 | 2654.49 | 214.65 | 5520.99
| 7800 | 87.42 | 64.62 | 2659.01 | 254.28 | 5612.67
| 7865.47 | 87.44 | 62 | 2661.95 | 283.66 | 5671.1
| 7900 | 87.39 | 64.83 | 2663.51 | 299.09 | 5701.94
| 7950 | 87.32 | 68.94 | 2665.82 | 318.69 | 5747.87
| 8000 | 87.27 | 73.05 | 2668.17 | 334.96 | 5795.08
| 8050 | 87.24 | 77.15 | 2670.57 | 347.79 | 5843.34
| 8100 | 87.22 | 81.26 | 2672.99 | 357.15 | 5892.38
| 8150 | 87.21 | 85.37 | 2675.42 | 362.96 | 5941.97
| 8175.88 | 87.21 | 87.49 | 2676.68 | 364.57 | 5967.77
| 8200 | 87.21 | 87.49 | 2677.85 | 365.62 | 5991.84
| 8285.26 | 87.21 | 87.49 | 2682 | 369.35 | 6076.92

## Lookup (hidden)
North Reference | RetunValue | Grid Type | ReturnValue | Deviation Indicator | ReturnValue
| 3 |  | 7 |  | 4
True |  | SPCS-Colorado Central-NAD27 |  | Directional
Grid |  | SPCS-Colorado Central-NAD83 |  | High Angle
|  | SPCS-Colorado North-NAD27 |  | Horizontal
SPCS-Colorado North-NAD83
SPCS-Colorado South-NAD27
SPCS-Colorado South-NAD83
UTM-Zone 12 NAD27
UTM-Zone 12 NAD83
UTM-Zone 13 NAD27
UTM-Zone 13 NAD83