## Data
Header Information | measured depth (ft) | inclination (°) | azimuth (°) | true vertical depth (ft) | northing +N/-S (ft) | easting +E/-W (ft)
Operator Name | 2302.96 | 0 | 0 | 2302.96 | 0 | 0
Edge Energy LLC | 2400 | 1.94 | 293.84 | 2399.98 | 0.66 | -1.5
Operator Number | 2500 | 3.94 | 293.84 | 2499.84 | 2.74 | -6.2
10518 | 2600 | 5.94 | 293.84 | 2599.47 | 6.22 | -14.07
Well Name and Number | 2700 | 7 | 293.84 | 2698.78 | 10.95 | -24.78
Cherry Knolls West 33-1 | 2800 | 7 | 293.84 | 2798.03 | 15.88 | -35.92
API Number (if available) | 2900 | 7 | 293.84 | 2897.29 | 20.8 | -47.07
| 3000 | 7 | 293.84 | 2996.54 | 25.73 | -58.22
Location: QQ SEC TWP RGE | 3100 | 7 | 293.84 | 3095.8 | 30.65 | -69.36
NWSW 33 1N 65W | 3200 | 7 | 293.84 | 3195.05 | 35.58 | -80.51
Citing Type: Planned or Actual | 3300 | 7 | 293.84 | 3294.31 | 40.51 | -91.66
Planned | 3400 | 7 | 293.84 | 3393.56 | 45.43 | -102.8
Deviation Indicator | 3500 | 7 | 293.84 | 3492.82 | 50.36 | -113.95
Horizontal | 3600 | 7 | 293.84 | 3592.07 | 55.28 | -125.1
North Reference | 3700 | 7 | 293.84 | 3691.33 | 60.21 | -136.24
True | 3800 | 7 | 293.84 | 3790.58 | 65.14 | -147.39
Grid Type | 3900 | 7 | 293.84 | 3889.83 | 70.06 | -158.54
#VALUE! | 4000 | 7 | 293.84 | 3989.09 | 74.99 | -169.69
| 4100 | 7 | 293.84 | 4088.34 | 79.92 | -180.83
| 4200 | 7 | 293.84 | 4187.6 | 84.84 | -191.98
| 4300 | 7 | 293.84 | 4286.85 | 89.77 | -203.13
| 4400 | 7 | 293.84 | 4386.11 | 94.69 | -214.27
| 4500 | 7 | 293.84 | 4485.36 | 99.62 | -225.42
| 4600 | 7 | 293.84 | 4584.62 | 104.55 | -236.57
| 4700 | 7 | 293.84 | 4683.87 | 109.47 | -247.71
| 4800 | 7 | 293.84 | 4783.13 | 114.4 | -258.86
| 4900 | 7 | 293.84 | 4882.38 | 119.32 | -270.01
| 5000 | 7 | 293.84 | 4981.64 | 124.25 | -281.16
| 5100 | 7 | 293.84 | 5080.89 | 129.18 | -292.3
| 5200 | 7 | 293.84 | 5180.14 | 134.1 | -303.45
| 5300 | 7 | 293.84 | 5279.4 | 139.03 | -314.6
| 5400 | 7 | 293.84 | 5378.65 | 143.96 | -325.74
| 5500 | 7 | 293.84 | 5477.91 | 148.88 | -336.89
| 5600 | 7 | 293.84 | 5577.16 | 153.81 | -348.04
| 5700 | 7 | 293.84 | 5676.42 | 158.73 | -359.18
| 5800 | 7 | 293.84 | 5775.67 | 163.66 | -370.33
| 5900 | 7 | 293.84 | 5874.93 | 168.59 | -381.48
| 6000 | 7 | 293.84 | 5974.18 | 173.51 | -392.62
| 6100 | 7 | 293.84 | 6073.44 | 178.44 | -403.77
| 6200 | 7 | 293.84 | 6172.69 | 183.36 | -414.92
| 6300 | 7 | 293.84 | 6271.95 | 188.29 | -426.07
| 6400 | 6.51 | 293.84 | 6371.21 | 193.17 | -437.12
| 6500 | 4.51 | 293.84 | 6470.75 | 197.05 | -445.89
| 6600 | 2.51 | 293.84 | 6570.55 | 199.53 | -451.49
| 6700 | 0.51 | 293.84 | 6670.51 | 200.59 | -453.9
| 6725.39 | 0 | 293.84 | 6695.9 | 200.64 | -454
| 6800 | 7.09 | 90 | 6770.32 | 200.64 | -449.39
| 6900 | 16.59 | 90 | 6868.08 | 200.64 | -428.9
| 7000 | 26.09 | 90 | 6961.12 | 200.64 | -392.55
| 7100 | 35.59 | 90 | 7046.89 | 200.64 | -341.35
| 7200 | 45.09 | 90 | 7123.02 | 200.64 | -276.69
| 7300 | 54.59 | 90 | 7187.44 | 200.64 | -200.36
| 7400 | 64.09 | 90 | 7238.38 | 200.64 | -114.44
| 7500 | 73.59 | 90 | 7274.44 | 200.64 | -21.29
| 7600 | 83.09 | 90 | 7294.63 | 200.64 | 76.53
| 7672.8 | 90 | 90 | 7299.01 | 200.64 | 149.16
| 7700 | 90 | 90 | 7299.01 | 200.64 | 176.36
| 7800 | 90 | 90 | 7299.01 | 200.64 | 276.36
| 7900 | 90 | 90 | 7299.01 | 200.64 | 376.36
| 8000 | 90 | 90 | 7299.01 | 200.64 | 476.36
| 8100 | 90 | 90 | 7299.01 | 200.64 | 576.36
| 8200 | 90 | 90 | 7299.01 | 200.64 | 676.36
| 8300 | 90 | 90 | 7299.01 | 200.64 | 776.36
| 8400 | 90 | 90 | 7299.01 | 200.64 | 876.36
| 8500 | 90 | 90 | 7299.01 | 200.64 | 976.36
| 8600 | 90 | 90 | 7299.01 | 200.64 | 1076.36
| 8700 | 90 | 90 | 7299.01 | 200.64 | 1176.36
| 8800 | 90 | 90 | 7299.01 | 200.64 | 1276.36
| 8900 | 90 | 90 | 7299.01 | 200.64 | 1376.36
| 9000 | 90 | 90 | 7299.01 | 200.64 | 1476.36
| 9100 | 90 | 90 | 7299.01 | 200.64 | 1576.36
| 9200 | 90 | 90 | 7299.01 | 200.64 | 1676.36
| 9300 | 90 | 90 | 7299.01 | 200.64 | 1776.36
| 9400 | 90 | 90 | 7299.01 | 200.64 | 1876.36
| 9500 | 90 | 90 | 7299.01 | 200.64 | 1976.36
| 9600 | 90 | 90 | 7299.01 | 200.64 | 2076.36
| 9700 | 90 | 90 | 7299.01 | 200.64 | 2176.36
| 9800 | 90 | 90 | 7299.01 | 200.64 | 2276.36
| 9900 | 90 | 90 | 7299.01 | 200.64 | 2376.36
| 10000 | 90 | 90 | 7299.01 | 200.64 | 2476.36
| 10100 | 90 | 90 | 7299.01 | 200.64 | 2576.36
| 10200 | 90 | 90 | 7299.01 | 200.64 | 2676.36
| 10300 | 90 | 90 | 7299.01 | 200.64 | 2776.36
| 10400 | 90 | 90 | 7299.01 | 200.64 | 2876.36
| 10500 | 90 | 90 | 7299.01 | 200.64 | 2976.36
| 10600 | 90 | 90 | 7299.01 | 200.64 | 3076.36
| 10700 | 90 | 90 | 7299.01 | 200.64 | 3176.36
| 10800 | 90 | 90 | 7299.01 | 200.64 | 3276.36
| 10900 | 90 | 90 | 7299.01 | 200.64 | 3376.36
| 11000 | 90 | 90 | 7299.01 | 200.64 | 3476.36
| 11100 | 90 | 90 | 7299.01 | 200.64 | 3576.36
| 11200 | 90 | 90 | 7299.01 | 200.64 | 3676.36
| 11300 | 90 | 90 | 7299.01 | 200.64 | 3776.36
| 11392.1 | 90 | 90 | 7299.01 | 200.64 | 3868.46

## Lookup (hidden)
North Reference | RetunValue | Grid Type | ReturnValue | Deviation Indicator | ReturnValue
| 2 |  | 0 |  | 4
True |  | SPCS-Colorado Central-NAD27 |  | Directional
Grid |  | SPCS-Colorado Central-NAD83 |  | High Angle
|  | SPCS-Colorado North-NAD27 |  | Horizontal
SPCS-Colorado North-NAD83
SPCS-Colorado South-NAD27
SPCS-Colorado South-NAD83
UTM-Zone 12 NAD27
UTM-Zone 12 NAD83
UTM-Zone 13 NAD27
UTM-Zone 13 NAD83