## Data
Header Information | measured depth (ft) | inclination (°) | azimuth (°) | true vertical depth (ft) | northing +N/-S (ft) | easting +E/-W (ft)
Operator Name | 0 | 0 | 33.31 | 0 | 0 | 0
WHITING OIL & GAS CORPORATION | 21 | 0 | 33.31 | 21 | 0 | 0
Operator Number | 146 | 0.25 | 33.31 | 146 | 0.23 | 0.15
96155 | 237 | 0.34 | 71.33 | 237 | 0.48 | 0.51
Well Name and Number | 327 | 1.67 | 200.4 | 326.99 | -0.66 | 0.31
RAZOR 25O-2443 | 418 | 3.58 | 198.42 | 417.89 | -4.6 | -1.05
API Number (if available) | 510 | 5.17 | 197.24 | 509.62 | -11.29 | -3.19
512342634 | 601 | 5.19 | 195.93 | 600.24 | -19.16 | -5.53
Location: QQ SEC TWP RGE | 693 | 4.91 | 195.43 | 691.89 | -26.96 | -7.72
SWSE SEC.25-T10N-R58W | 784 | 4.58 | 193.73 | 782.58 | -34.24 | -9.62
Citing Type: Planned or Actual | 876 | 4.49 | 192.71 | 874.29 | -41.32 | -11.28
ACTUAL | 968 | 4.23 | 189.23 | 966.02 | -48.18 | -12.62
Deviation Indicator | 1059 | 4.91 | 205.76 | 1056.74 | -55 | -14.85
Horizontal | 1241 | 4.76 | 207.98 | 1238.09 | -68.69 | -21.78
North Reference | 1333 | 4.88 | 209.82 | 1329.76 | -75.45 | -25.52
True | 1424 | 5.21 | 204.32 | 1420.41 | -82.58 | -29.14
Grid Type | 1516 | 5.19 | 205.05 | 1512.03 | -90.15 | -32.62
#VALUE! | 1608 | 4.77 | 205.13 | 1603.68 | -97.39 | -36.01
| 1700 | 3.95 | 202.83 | 1695.42 | -103.77 | -38.86
| 1791 | 3.36 | 198.89 | 1786.23 | -109.18 | -40.94
| 1883 | 2.74 | 195.7 | 1878.1 | -113.85 | -42.41
| 1974 | 2.69 | 199.22 | 1969 | -117.96 | -43.7
| 2053 | 2.55 | 202.54 | 2047.92 | -121.33 | -44.99
| 2124 | 2.84 | 209.31 | 2118.84 | -124.33 | -46.45
| 2218 | 5.4 | 212.07 | 2212.59 | -130.11 | -49.94
| 2312 | 5.06 | 208.98 | 2306.2 | -137.48 | -54.3
| 2406 | 4.85 | 207.72 | 2399.84 | -144.62 | -58.16
| 2500 | 5.05 | 206.84 | 2493.49 | -151.83 | -61.87
| 2594 | 5.04 | 206.83 | 2587.13 | -159.21 | -65.6
| 2688 | 4.96 | 204.24 | 2680.77 | -166.6 | -69.14
| 2782 | 4.86 | 206.92 | 2774.43 | -173.85 | -72.61
| 2876 | 4.87 | 205.84 | 2868.09 | -181 | -76.15
| 2971 | 4.19 | 200.95 | 2962.79 | -187.87 | -79.15
| 3065 | 3.85 | 197.23 | 3056.56 | -194.09 | -81.31
| 3159 | 4.43 | 204.41 | 3150.32 | -200.41 | -83.75
| 3254 | 4.44 | 201.66 | 3245.03 | -207.17 | -86.62
| 3348 | 3.69 | 202.04 | 3338.79 | -213.35 | -89.1
| 3442 | 5.5 | 216.43 | 3432.49 | -219.78 | -92.91
| 3537 | 5.96 | 208.92 | 3527.02 | -227.76 | -98
| 3631 | 5.7 | 194.94 | 3620.54 | -236.54 | -101.56
| 3726 | 5.34 | 196.85 | 3715.1 | -245.33 | -104.06
| 3820 | 4.82 | 199.37 | 3808.73 | -253.24 | -106.64
| 3914 | 4.67 | 196.51 | 3902.4 | -260.64 | -109.03
| 4009 | 4.55 | 188.15 | 3997.1 | -268.08 | -110.67
| 4103 | 4.87 | 201.37 | 4090.78 | -275.48 | -112.65
| 4197 | 5.42 | 208.85 | 4184.41 | -283.09 | -116.24
| 4291 | 4.88 | 210.6 | 4278.03 | -290.42 | -120.42
| 4385 | 6.96 | 214.87 | 4371.52 | -298.53 | -125.71
| 4479 | 6.25 | 219.32 | 4464.9 | -307.16 | -132.21
| 4573 | 5.3 | 219.3 | 4558.42 | -314.48 | -138.2
| 4668 | 4.74 | 213.8 | 4653.05 | -321.14 | -143.17
| 4762 | 4 | 208.43 | 4746.78 | -327.25 | -146.89
| 4856 | 2.86 | 174.25 | 4840.62 | -332.47 | -148.21
| 4951 | 2.66 | 169.91 | 4935.51 | -337 | -147.59
| 5045 | 0.47 | 197.61 | 5029.47 | -339.51 | -147.33
| 5069 | 0.31 | 170.82 | 5053.47 | -339.67 | -147.34
| 5163 | 7.22 | 1.53 | 5147.23 | -334.01 | -147.15
| 5257 | 15.76 | 0.14 | 5239.26 | -315.3 | -146.96
| 5352 | 22.2 | 15.67 | 5329.1 | -285.07 | -142.07
| 5457 | 29.2 | 2.14 | 5423.74 | -240.28 | -135.74
| 5551 | 37.16 | 4.2 | 5502.35 | -188.97 | -132.8
| 5645 | 43.24 | 0.8 | 5574.13 | -128.4 | -130.27
| 5739 | 49.72 | 1.69 | 5638.82 | -60.29 | -128.76
| 5833 | 58.47 | 0.54 | 5693.89 | 15.76 | -127.32
| 5914 | 64.217 | 359.306 | 5732.72 | 86.81 | -127.44
| 5927 | 65.14 | 359.12 | 5738.28 | 98.56 | -127.6
| 6022 | 70.85 | 358.06 | 5773.86 | 186.57 | -129.78
| 6116 | 75.43 | 358.11 | 5801.12 | 276.46 | -132.79
| 6134 | 77.483 | 358.262 | 5805.34 | 293.95 | -133.34
| 6210 | 86.15 | 358.88 | 5816.14 | 369.08 | -135.21
| 6305 | 90.59 | 358.17 | 5818.85 | 463.98 | -137.66
| 6399 | 90.74 | 0.92 | 5817.75 | 557.96 | -138.4
| 6493 | 88.86 | 0.65 | 5818.08 | 651.95 | -137.12
| 6587 | 88.77 | 0.68 | 5820.03 | 745.92 | -136.03
| 6681 | 88.92 | 0.38 | 5821.92 | 839.9 | -135.16
| 6774 | 89.88 | 359.46 | 5822.89 | 932.89 | -135.29
| 6869 | 89.41 | 359.24 | 5823.48 | 1027.88 | -136.36
| 6963 | 88.8 | 0.3 | 5824.95 | 1121.87 | -136.74
| 7056 | 89.2 | 1 | 5826.57 | 1214.85 | -135.69
| 7150 | 87.47 | 0.71 | 5829.31 | 1308.8 | -134.28
| 7244 | 88.52 | 359.96 | 5832.59 | 1402.73 | -133.74
| 7338 | 88.34 | 0.05 | 5835.17 | 1496.7 | -133.73
| 7432 | 89.69 | 0.46 | 5836.79 | 1590.68 | -133.31
| 7526 | 90.31 | 0.63 | 5836.79 | 1684.68 | -132.41
| 7620 | 89.14 | 0.51 | 5837.24 | 1778.67 | -131.48
| 7714 | 89.66 | 359.49 | 5838.22 | 1872.66 | -131.48
| 7808 | 90.31 | 359.36 | 5838.25 | 1966.66 | -132.42
| 7902 | 89.6 | 0.21 | 5838.32 | 2060.66 | -132.78
| 7997 | 90.18 | 359.75 | 5838.5 | 2155.66 | -132.81
| 8091 | 90.49 | 359.24 | 5837.95 | 2249.65 | -133.64
| 8186 | 89.32 | 0.93 | 5838.11 | 2344.64 | -133.5
| 8280 | 89.85 | 1.31 | 5838.79 | 2438.62 | -131.66
| 8375 | 90.25 | 1.27 | 5838.71 | 2533.6 | -129.52
| 8468 | 90.28 | 0.55 | 5838.28 | 2626.59 | -128.04
| 8562 | 91.08 | 0.45 | 5837.16 | 2720.57 | -127.22
| 8657 | 90 | 0.54 | 5836.27 | 2815.57 | -126.4
| 8751 | 88.12 | 359.87 | 5837.81 | 2909.55 | -126.07
| 8845 | 87.78 | 0.17 | 5841.17 | 3003.49 | -126.03
| 8939 | 89.91 | 357.28 | 5843.07 | 3097.43 | -128.12
| 9034 | 90.59 | 357.69 | 5842.65 | 3192.34 | -132.29
| 9128 | 89.94 | 356.04 | 5842.22 | 3286.19 | -137.43
| 9221 | 90.4 | 357.49 | 5841.94 | 3379.04 | -142.68
| 9315 | 91.69 | 0.4 | 5840.23 | 3473 | -144.41
| 9409 | 91.57 | 359.92 | 5837.55 | 3566.96 | -144.15
| 9503 | 91.32 | 359.25 | 5835.18 | 3660.92 | -144.83
| 9597 | 91.45 | 359.22 | 5832.91 | 3754.89 | -146.09
| 9692 | 91.42 | 358.59 | 5830.53 | 3849.84 | -147.9
| 9786 | 91.6 | 357.93 | 5828.05 | 3943.76 | -150.75
| 9880 | 88.74 | 0.31 | 5827.78 | 4037.74 | -152.2
| 9975 | 88.43 | 359.65 | 5830.12 | 4132.71 | -152.23
| 10070 | 90.49 | 1.36 | 5831.02 | 4227.69 | -151.39
| 10164 | 91.32 | 1.09 | 5829.53 | 4321.66 | -149.38
| 10257 | 91.82 | 0.13 | 5826.98 | 4414.61 | -148.39
| 10352 | 90.55 | 0.77 | 5825.02 | 4509.59 | -147.65
| 10446 | 90.22 | 0.44 | 5824.39 | 4603.58 | -146.65
| 10540 | 89.82 | 0.2 | 5824.36 | 4697.58 | -146.13
| 10634 | 89.72 | 359.85 | 5824.73 | 4791.58 | -146.09
| 10728 | 89.38 | 359.22 | 5825.47 | 4885.57 | -146.85
| 10822 | 88.83 | 359.01 | 5826.94 | 4979.55 | -148.3
| 10916 | 89.69 | 0.92 | 5828.15 | 5073.54 | -148.36
| 11011 | 91.6 | 1.54 | 5827.08 | 5168.5 | -146.32
| 11103 | 91.2 | 0.84 | 5824.84 | 5260.45 | -144.41
| 11194 | 91.35 | 0.7 | 5822.81 | 5351.42 | -143.19
| 11283 | 90.09 | 0.42 | 5821.69 | 5440.41 | -142.32
| 11374 | 90.09 | 359.64 | 5821.55 | 5531.41 | -142.27
| 11466 | 88.77 | 0.18 | 5822.47 | 5623.4 | -142.42
| 11558 | 88.58 | 359.4 | 5824.59 | 5715.38 | -142.75
| 11650 | 88.98 | 358.93 | 5826.55 | 5807.35 | -144.09
| 11741 | 89.57 | 359.24 | 5827.7 | 5898.33 | -145.55
| 11833 | 89.75 | 359.51 | 5828.25 | 5990.32 | -146.55
| 11924 | 90.12 | 1.62 | 5828.35 | 6081.31 | -145.65
| 12016 | 91.85 | 1.67 | 5826.77 | 6173.25 | -143.01
| 12106 | 91.63 | 1.03 | 5824.04 | 6263.19 | -140.89
| 12198 | 91.36 | 1.09 | 5821.64 | 6355.14 | -139.19
| 12289 | 90.77 | 0.45 | 5819.95 | 6446.12 | -137.97
| 12381 | 90.18 | 359.91 | 5819.18 | 6538.11 | -137.68
| 12473 | 90.74 | 0.11 | 5818.44 | 6630.11 | -137.66
| 12565 | 90.8 | 0.25 | 5817.21 | 6722.1 | -137.38
| 12657 | 91.14 | 359.71 | 5815.65 | 6814.08 | -137.41
| 12748 | 91.66 | 359.31 | 5813.43 | 6905.05 | -138.19
| 12839 | 91.42 | 358.56 | 5810.98 | 6996 | -139.88
| 12930 | 90.18 | 359.99 | 5809.71 | 7086.98 | -141.03
| 13022 | 90.15 | 0.11 | 5809.45 | 7178.98 | -140.95
| 13113 | 89.88 | 0.12 | 5809.42 | 7269.98 | -140.76
| 13204 | 89.91 | 359.21 | 5809.59 | 7360.98 | -141.3
| 13295 | 91.11 | 359.53 | 5808.78 | 7451.97 | -142.3
| 13387 | 90.74 | 359.2 | 5807.29 | 7543.95 | -143.32
| 13479 | 90.71 | 358.95 | 5806.13 | 7635.93 | -144.8
| 13570 | 90.25 | 358.49 | 5805.37 | 7726.91 | -146.83
| 13661 | 90 | 358.04 | 5805.17 | 7817.86 | -149.59
| 13752 | 90.55 | 358.48 | 5804.73 | 7908.82 | -152.35
| 13847 | 90.62 | 358.18 | 5803.76 | 8003.78 | -155.12
| 13940 | 88.12 | 358.38 | 5804.78 | 8096.72 | -157.91
| 14035 | 87.85 | 358.42 | 5808.13 | 8191.62 | -160.56
| 14129 | 87.88 | 358.8 | 5811.63 | 8285.53 | -162.84
| 14223 | 88.65 | 0.09 | 5814.47 | 8379.48 | -163.75
| 14318 | 89.91 | 0.4 | 5815.67 | 8474.47 | -163.34
| 14412 | 90.8 | 1.2 | 5815.08 | 8568.46 | -162.03
| 14506 | 89.75 | 1 | 5814.63 | 8662.44 | -160.23
| 14601 | 91.29 | 1.72 | 5813.77 | 8757.4 | -157.97
| 14695 | 89.35 | 1.72 | 5813.25 | 8851.36 | -155.15
| 14790 | 88.83 | 1.88 | 5814.75 | 8946.3 | -152.17
| 14884 | 88.49 | 1.98 | 5816.95 | 9040.22 | -149
| 14978 | 88.24 | 2.11 | 5819.64 | 9134.12 | -145.65
| 15073 | 87.91 | 1.74 | 5822.83 | 9229.01 | -142.46
| 15166 | 89.38 | 0.95 | 5825.03 | 9321.96 | -140.28
| 15261 | 89.08 | 359.94 | 5826.3 | 9416.94 | -139.54
| 15355 | 90.49 | 0.44 | 5826.65 | 9510.94 | -139.23
| 15449 | 90.74 | 359.19 | 5825.65 | 9604.93 | -139.53
| 15543 | 90.71 | 358.92 | 5824.46 | 9698.91 | -141.08
| 15638 | 90.77 | 357.91 | 5823.23 | 9793.87 | -143.71
| 15732 | 90.09 | 357.05 | 5822.52 | 9887.77 | -147.84
| 15827 | 88.92 | 355.52 | 5823.34 | 9982.56 | -154
| 15921 | 87.72 | 354.42 | 5826.1 | 10076.16 | -162.24
| 15992 | 87.6 | 353.48 | 5829 | 10146.7 | -169.71
| 16040 | 87.6 | 353.48 | 5831.01 | 10194.35 | -175.16

## Lookup (hidden)
North Reference | RetunValue | Grid Type | ReturnValue | Deviation Indicator | ReturnValue
| 2 |  | 0 |  | 4
True |  | SPCS-Colorado Central-NAD27 |  | Directional
Grid |  | SPCS-Colorado Central-NAD83 |  | High Angle
|  | SPCS-Colorado North-NAD27 |  | Horizontal
SPCS-Colorado North-NAD83
SPCS-Colorado South-NAD27
SPCS-Colorado South-NAD83
UTM-Zone 12 NAD27
UTM-Zone 12 NAD83
UTM-Zone 13 NAD27
UTM-Zone 13 NAD83