## Data
Header Information | measured depth (ft) | inclination (°) | azimuth (°) | true vertical depth (ft) | northing +N/-S (ft) | easting +E/-W (ft)
Operator Name | 0 | 0 | 96.66 | 0 | 0 | 0
WHITING OIL & GAS CORPORATION | 21 | 0 | 96.66 | 21 | 0 | 0
Operator Number | 237 | 1.05 | 96.66 | 236.99 | -0.23 | 1.97
96155 | 326 | 2.53 | 158.87 | 325.95 | -2.16 | 3.48
Well Name and Number | 417 | 4.42 | 179.41 | 416.78 | -7.54 | 4.24
RAZOR 25O-2411 | 509 | 5.67 | 183.76 | 508.42 | -15.62 | 3.98
API Number (if available) | 601 | 5.67 | 183.89 | 599.97 | -24.69 | 3.38
512342647 | 692 | 5.44 | 180.79 | 690.55 | -33.48 | 3.01
Location: QQ SEC TWP RGE | 784 | 5.31 | 179.93 | 782.14 | -42.1 | 2.96
SWSE SEC.25-T10N-R58W | 876 | 5.07 | 179.14 | 873.76 | -50.42 | 3.02
Citing Type: Planned or Actual | 967 | 4.76 | 178.32 | 964.43 | -58.22 | 3.19
ACTUAL | 1059 | 4.64 | 178.29 | 1056.12 | -65.75 | 3.42
Deviation Indicator | 1149 | 6.53 | 181.2 | 1145.69 | -74.51 | 3.42
Horizontal | 1241 | 6.32 | 182.19 | 1237.11 | -84.8 | 3.12
North Reference | 1332 | 6.17 | 178.57 | 1327.57 | -94.69 | 3.05
True | 1424 | 6.47 | 179.23 | 1419.01 | -104.82 | 3.24
Grid Type | 1516 | 6.16 | 177.4 | 1510.45 | -114.93 | 3.53
#VALUE! | 1608 | 5.27 | 176.17 | 1601.99 | -124.08 | 4.04
| 1699 | 4.29 | 174.53 | 1692.68 | -131.64 | 4.64
| 1791 | 3.72 | 172.08 | 1784.45 | -138.02 | 5.38
| 1882 | 5.56 | 179.76 | 1875.15 | -145.35 | 5.81
| 1973 | 5.46 | 187.43 | 1965.73 | -154.05 | 5.27
| 2064 | 5.15 | 186.94 | 2056.34 | -162.4 | 4.21
| 2221 | 4.81 | 181.14 | 2212.75 | -175.98 | 3.23
| 2315 | 4.71 | 181.11 | 2306.43 | -183.78 | 3.08
| 2409 | 4.32 | 179.04 | 2400.13 | -191.17 | 3.06
| 2503 | 4.67 | 175.98 | 2493.84 | -198.53 | 3.39
| 2597 | 4.25 | 172.89 | 2587.56 | -205.8 | 4.09
| 2691 | 6.08 | 187.64 | 2681.18 | -214.2 | 3.86
| 2785 | 5.66 | 186.66 | 2774.69 | -223.73 | 2.66
| 2879 | 5.08 | 181.86 | 2868.27 | -232.5 | 1.99
| 2973 | 4.11 | 177.94 | 2961.97 | -240.02 | 1.97
| 3068 | 3.63 | 175.65 | 3056.75 | -246.43 | 2.32
| 3162 | 6.13 | 190.46 | 3150.41 | -254.33 | 1.64
| 3257 | 6.13 | 187.63 | 3244.87 | -264.34 | 0.04
| 3351 | 6.05 | 189.16 | 3338.34 | -274.21 | -1.41
| 3445 | 6.08 | 188.93 | 3431.81 | -284.02 | -2.97
| 3539 | 5.73 | 190.06 | 3525.31 | -293.56 | -4.57
| 3634 | 5.11 | 189.77 | 3619.88 | -302.39 | -6.11
| 3729 | 4.69 | 182.24 | 3714.54 | -310.45 | -6.98
| 3823 | 4.25 | 176.79 | 3808.25 | -317.76 | -6.94
| 3917 | 5.89 | 170.5 | 3901.88 | -326 | -5.95
| 4012 | 5.27 | 161.75 | 3996.43 | -334.95 | -3.78
| 4106 | 4.67 | 160.19 | 4090.08 | -342.65 | -1.13
| 4200 | 3.98 | 158.05 | 4183.81 | -349.28 | 1.39
| 4294 | 7.21 | 170.1 | 4277.35 | -358.11 | 3.62
| 4388 | 5.96 | 171.73 | 4370.73 | -368.76 | 5.34
| 4482 | 4.72 | 173 | 4464.32 | -377.42 | 6.51
| 4576 | 3.46 | 175.33 | 4558.08 | -384.09 | 7.22
| 4670 | 3.26 | 169.96 | 4651.92 | -389.55 | 7.91
| 4765 | 0.44 | 69.63 | 4746.87 | -392.08 | 8.73
| 4859 | 2.06 | 17.63 | 4840.85 | -390.35 | 9.58
| 4953 | 11.87 | 359.02 | 4934.04 | -379.04 | 9.92
| 5048 | 19.07 | 357.95 | 5025.54 | -353.73 | 9.2
| 5142 | 25.08 | 356.77 | 5112.61 | -318.46 | 7.53
| 5236 | 34.14 | 358.51 | 5194.25 | -272.1 | 5.71
| 5330 | 42.06 | 357.27 | 5268.17 | -214.19 | 3.52
| 5425 | 49.53 | 358.8 | 5334.36 | -146.18 | 1.25
| 5519 | 57.05 | 0.08 | 5390.51 | -70.89 | 0.55
| 5613 | 63.28 | 0.22 | 5437.25 | 10.62 | 0.77
| 5707 | 67.87 | 1.56 | 5476.11 | 96.17 | 2.12
| 5801 | 73 | 2.23 | 5507.58 | 184.66 | 5.05
| 5803 | 73.094 | 2.18 | 5508.16 | 186.57 | 5.13
| 5863 | 75.915 | 0.712 | 5524.19 | 244.37 | 6.58
| 5896 | 77.47 | 359.92 | 5531.79 | 276.48 | 6.76
| 5990 | 88.65 | 358.28 | 5543.13 | 369.63 | 5.28
| 6084 | 91.35 | 357.5 | 5543.13 | 463.55 | 1.82
| 6119 | 91.82 | 357.93 | 5542.16 | 498.51 | 0.42
| 6213 | 91.2 | 358.96 | 5539.68 | 592.44 | -2.13
| 6308 | 90.12 | 356.86 | 5538.59 | 687.37 | -5.59
| 6402 | 92.19 | 357.81 | 5536.69 | 781.24 | -9.96
| 6496 | 90.06 | 358.91 | 5534.85 | 875.18 | -12.65
| 6590 | 90.83 | 358.94 | 5534.12 | 969.16 | -14.41
| 6684 | 90.03 | 359.71 | 5533.41 | 1063.15 | -15.52
| 6778 | 90.74 | 359.58 | 5532.78 | 1157.14 | -16.1
| 6872 | 87.69 | 359.77 | 5534.07 | 1251.12 | -16.64
| 6966 | 87.87 | 359.75 | 5537.71 | 1345.05 | -17.03
| 7060 | 88.28 | 1.05 | 5540.87 | 1438.99 | -16.37
| 7154 | 89.11 | 2.13 | 5543.01 | 1532.93 | -13.77
| 7247 | 92.09 | 2.5 | 5542.04 | 1625.84 | -10.01
| 7341 | 89.94 | 0.9 | 5540.37 | 1719.77 | -7.22
| 7435 | 90.31 | 0.04 | 5540.17 | 1813.77 | -6.45
| 7529 | 91.23 | 0.41 | 5538.9 | 1907.76 | -6.08
| 7623 | 88.68 | 359.98 | 5538.98 | 2001.75 | -5.76
| 7718 | 89.51 | 359.83 | 5540.48 | 2096.73 | -5.92
| 7812 | 88.4 | 359.9 | 5542.19 | 2190.72 | -6.14
| 7906 | 88.43 | 359.42 | 5544.79 | 2284.68 | -6.7
| 8000 | 88.37 | 359.59 | 5547.42 | 2378.64 | -7.51
| 8095 | 88.09 | 359.16 | 5550.35 | 2473.59 | -8.55
| 8189 | 89.35 | 358.97 | 5552.45 | 2567.55 | -10.08
| 8283 | 87.91 | 359.39 | 5554.7 | 2661.51 | -11.42
| 8378 | 89.85 | 2.44 | 5556.55 | 2756.47 | -9.91
| 8472 | 89.42 | 2.26 | 5557.15 | 2850.38 | -6.05
| 8566 | 89.97 | 0.95 | 5557.65 | 2944.34 | -3.42
| 8660 | 91.69 | 0.51 | 5556.29 | 3038.32 | -2.22
| 8755 | 92.09 | 359.81 | 5553.16 | 3133.27 | -1.96
| 8849 | 92.5 | 359.04 | 5549.39 | 3227.19 | -2.9
| 8943 | 90.59 | 358.83 | 5546.86 | 3321.13 | -4.65
| 9037 | 89.02 | 355.76 | 5547.18 | 3415.01 | -9.08
| 9131 | 90 | 356.75 | 5547.98 | 3508.81 | -15.22
| 9224 | 90.49 | 358.63 | 5547.59 | 3601.73 | -18.97
| 9318 | 89.48 | 359.98 | 5547.61 | 3695.72 | -20.11
| 9413 | 90.99 | 2.3 | 5547.22 | 3790.69 | -18.22
| 9506 | 91.97 | 2.59 | 5544.82 | 3883.57 | -14.25
| 9601 | 92.47 | 1.85 | 5541.14 | 3978.43 | -10.58
| 9696 | 90.74 | 1.17 | 5538.48 | 4073.35 | -8.07
| 9790 | 89.78 | 1.77 | 5538.05 | 4167.32 | -5.66
| 9884 | 90.86 | 2.52 | 5537.53 | 4261.25 | -2.15
| 9979 | 89.72 | 1.63 | 5537.05 | 4356.18 | 1.29
| 10073 | 90.49 | 2.03 | 5536.87 | 4450.13 | 4.3
| 10168 | 88.37 | 359.07 | 5537.82 | 4545.11 | 5.21
| 10261 | 89.05 | 359.12 | 5539.91 | 4638.07 | 3.74
| 10356 | 89.54 | 358.83 | 5541.08 | 4733.05 | 2.04
| 10450 | 90.31 | 358.41 | 5541.2 | 4827.02 | -0.22
| 10544 | 88.89 | 358.5 | 5541.86 | 4920.98 | -2.76
| 10638 | 89.05 | 358.32 | 5543.55 | 5014.93 | -5.37
| 10731 | 89.82 | 358.1 | 5544.47 | 5107.88 | -8.27
| 10825 | 89.85 | 357.52 | 5544.74 | 5201.81 | -11.86
| 10920 | 90.12 | 357.44 | 5544.76 | 5296.72 | -16.04
| 11015 | 90.92 | 357.88 | 5543.9 | 5391.64 | -19.92
| 11106 | 90.12 | 357.42 | 5543.08 | 5482.56 | -23.65
| 11198 | 88.86 | 359.5 | 5543.89 | 5574.51 | -26.12
| 11287 | 88.83 | 1.32 | 5545.69 | 5663.49 | -25.48
| 11378 | 87.91 | 0.84 | 5548.28 | 5754.43 | -23.77
| 11470 | 88.34 | 2.37 | 5551.29 | 5846.34 | -21.19
| 11562 | 89.94 | 1.38 | 5552.67 | 5938.28 | -18.19
| 11653 | 90.83 | 1.08 | 5552.06 | 6029.26 | -16.23
| 11745 | 90.49 | 0.7 | 5551 | 6121.24 | -14.8
| 11837 | 89.85 | 0.26 | 5550.72 | 6213.24 | -14.03
| 11928 | 90.03 | 1.68 | 5550.82 | 6304.22 | -12.49
| 12020 | 89.32 | 1.28 | 5551.34 | 6396.19 | -10.12
| 12110 | 91.6 | 2.07 | 5550.62 | 6486.14 | -7.49
| 12202 | 91.38 | 0.9 | 5548.23 | 6578.07 | -5.1
| 12293 | 91.32 | 0.43 | 5546.08 | 6669.04 | -4.05
| 12385 | 91.26 | 359.44 | 5544.01 | 6761.02 | -4.15
| 12477 | 91.26 | 359.19 | 5541.99 | 6852.99 | -5.25
| 12569 | 91.54 | 358.75 | 5539.74 | 6944.95 | -6.9
| 12660 | 91.57 | 357.89 | 5537.27 | 7035.87 | -9.57
| 12752 | 91.66 | 357.66 | 5534.68 | 7127.77 | -13.14
| 12843 | 89.54 | 0.12 | 5533.72 | 7218.73 | -14.9
| 12934 | 89.32 | 359.95 | 5534.63 | 7309.73 | -14.85
| 13025 | 90.62 | 1.26 | 5534.68 | 7400.72 | -13.89
| 13117 | 90.15 | 0.59 | 5534.06 | 7492.71 | -12.4
| 13208 | 90.37 | 0.98 | 5533.65 | 7583.7 | -11.15
| 13299 | 90.31 | 0.39 | 5533.11 | 7674.69 | -10.07
| 13391 | 90.06 | 0.32 | 5532.81 | 7766.68 | -9.5
| 13482 | 89.57 | 359.56 | 5533.1 | 7857.68 | -9.59
| 13574 | 90.86 | 0.12 | 5532.76 | 7949.68 | -9.85
| 13665 | 90.65 | 0.05 | 5531.56 | 8040.67 | -9.71
| 13756 | 90.31 | 0.35 | 5530.8 | 8131.67 | -9.4
| 13850 | 90.25 | 359.94 | 5530.34 | 8225.67 | -9.16
| 13944 | 90.31 | 359.87 | 5529.88 | 8319.66 | -9.31
| 14039 | 90.62 | 359.26 | 5529.11 | 8414.66 | -10.04
| 14133 | 90.09 | 359.19 | 5528.52 | 8508.65 | -11.31
| 14227 | 90.06 | 358.67 | 5528.4 | 8602.63 | -13.06
| 14322 | 90.03 | 357.93 | 5528.33 | 8697.59 | -15.88
| 14416 | 89.42 | 0.65 | 5528.78 | 8791.57 | -17.05
| 14510 | 90 | 0.35 | 5529.25 | 8885.57 | -16.22
| 14604 | 90.83 | 359.72 | 5528.57 | 8979.56 | -16.17
| 14699 | 89.26 | 1.13 | 5528.5 | 9074.55 | -15.46
| 14794 | 88.58 | 1.93 | 5530.29 | 9169.5 | -12.93
| 14888 | 89.32 | 1.38 | 5532.01 | 9263.45 | -10.21
| 14982 | 89.94 | 1.09 | 5532.62 | 9357.42 | -8.19
| 15077 | 88.09 | 1.8 | 5534.25 | 9452.37 | -5.79
| 15170 | 88.49 | 1.29 | 5537.03 | 9545.3 | -3.29
| 15265 | 88.92 | 0.86 | 5539.17 | 9640.26 | -1.5
| 15359 | 89.88 | 0.67 | 5540.16 | 9734.24 | -0.25
| 15453 | 90.83 | 0.31 | 5539.58 | 9828.23 | 0.56
| 15547 | 89.78 | 1.71 | 5539.08 | 9922.21 | 2.21
| 15642 | 90.98 | 1.63 | 5538.45 | 10017.17 | 4.98
| 15723 | 91.97 | 1.26 | 5536.36 | 10098.12 | 7.02
| 15771 | 91.97 | 1.26 | 5534.71 | 10146.08 | 8.08

## Lookup (hidden)
North Reference | RetunValue | Grid Type | ReturnValue | Deviation Indicator | ReturnValue
| 2 |  | 0 |  | 4
True |  | SPCS-Colorado Central-NAD27 |  | Directional
Grid |  | SPCS-Colorado Central-NAD83 |  | High Angle
|  | SPCS-Colorado North-NAD27 |  | Horizontal
SPCS-Colorado North-NAD83
SPCS-Colorado South-NAD27
SPCS-Colorado South-NAD83
UTM-Zone 12 NAD27
UTM-Zone 12 NAD83
UTM-Zone 13 NAD27
UTM-Zone 13 NAD83