## Data
Header Information | measured depth (ft) | inclination (°) | azimuth (°) | true vertical depth (ft) | northing +N/-S (ft) | easting +E/-W (ft)
Operator Name | 0 | 0 | 85.8 | 0 | 0 | 0
WHITING OIL & GAS CORPORATION | 21 | 0 | 85.8 | 21 | 0 | 0
Operator Number | 237 | 0.5 | 85.8 | 237 | 0.07 | 0.94
96155 | 326 | 2.19 | 152.24 | 325.97 | -1.41 | 2.12
Well Name and Number | 417 | 4.23 | 154.59 | 416.82 | -5.98 | 4.37
RAZOR 25O-2443 | 509 | 4.3 | 156.65 | 508.57 | -12.21 | 7.19
API Number (if available) | 601 | 4.18 | 155.61 | 600.32 | -18.43 | 9.94
512342646 | 692 | 4.47 | 154.9 | 691.06 | -24.66 | 12.82
Location: QQ SEC TWP RGE | 784 | 4.26 | 153.73 | 782.79 | -30.97 | 15.85
SWSE SEC.25-T10N-R58W | 876 | 3.75 | 152.45 | 874.57 | -36.7 | 18.75
Citing Type: Planned or Actual | 967 | 4.13 | 150.85 | 965.35 | -42.2 | 21.73
ACTUAL | 1059 | 4.26 | 148.52 | 1057.11 | -48.01 | 25.13
Deviation Indicator | 1149 | 4.29 | 155.31 | 1146.86 | -53.92 | 28.28
Horizontal | 1241 | 4.71 | 149.57 | 1238.57 | -60.3 | 31.63
North Reference | 1332 | 4.56 | 150.45 | 1329.27 | -66.67 | 35.3
True | 1424 | 4.73 | 150.04 | 1420.97 | -73.14 | 39
Grid Type | 1516 | 4.25 | 144.44 | 1512.69 | -79.2 | 42.88
#VALUE! | 1608 | 3.66 | 140.34 | 1604.47 | -84.23 | 46.74
| 1699 | 3.07 | 133.3 | 1695.31 | -88.14 | 50.36
| 1791 | 3.65 | 140.8 | 1787.16 | -92.1 | 54.01
| 1882 | 4.6 | 148.5 | 1877.92 | -97.46 | 57.74
| 1973 | 4.32 | 146.47 | 1968.64 | -103.42 | 61.54
| 2047 | 4.74 | 147.88 | 2042.41 | -108.34 | 64.71
| 2126 | 3.92 | 150.04 | 2121.19 | -113.44 | 67.79
| 2220 | 3.89 | 148.94 | 2214.97 | -118.96 | 71.04
| 2314 | 3.67 | 150.65 | 2308.76 | -124.31 | 74.16
| 2409 | 3.32 | 148.95 | 2403.59 | -129.32 | 77.07
| 2503 | 5.06 | 156.42 | 2497.33 | -135.45 | 80.13
| 2597 | 4.92 | 154.16 | 2590.98 | -142.88 | 83.55
| 2690 | 4.82 | 156.54 | 2683.64 | -150.05 | 86.84
| 2785 | 4.54 | 156.17 | 2778.32 | -157.15 | 89.95
| 2879 | 4.03 | 152.39 | 2872.06 | -163.48 | 92.98
| 2973 | 3.56 | 141.95 | 2965.86 | -168.71 | 96.31
| 3068 | 2.91 | 140.51 | 3060.7 | -172.89 | 99.67
| 3162 | 4.31 | 148.82 | 3154.52 | -177.75 | 103.01
| 3256 | 4.33 | 146.56 | 3248.25 | -183.74 | 106.8
| 3350 | 4.35 | 143.08 | 3341.98 | -189.55 | 110.89
| 3445 | 4.19 | 147.85 | 3436.72 | -195.37 | 114.9
| 3539 | 4.01 | 152.46 | 3530.48 | -201.19 | 118.25
| 3633 | 3.7 | 156.08 | 3624.26 | -206.87 | 121
| 3728 | 3.22 | 170.62 | 3719.09 | -212.31 | 122.68
| 3822 | 4.22 | 158.35 | 3812.89 | -218.13 | 124.39
| 3917 | 4.07 | 156.67 | 3907.65 | -224.47 | 127.01
| 4011 | 3.94 | 154.82 | 4001.42 | -230.46 | 129.7
| 4105 | 3.85 | 152.91 | 4095.2 | -236.19 | 132.52
| 4199 | 3.22 | 155.39 | 4189.02 | -241.4 | 135.05
| 4293 | 3.44 | 135.56 | 4282.86 | -245.81 | 138.13
| 4387 | 3.39 | 146.29 | 4376.7 | -250.14 | 141.64
| 4481 | 3.73 | 152 | 4470.52 | -255.15 | 144.62
| 4576 | 4.58 | 150.44 | 4565.27 | -261.18 | 147.94
| 4670 | 3.76 | 151.77 | 4659.02 | -267.16 | 151.25
| 4764 | 3.27 | 148.21 | 4752.84 | -272.15 | 154.12
| 4859 | 2.93 | 147.98 | 4847.7 | -276.52 | 156.84
| 4953 | 1.73 | 99.24 | 4941.63 | -278.78 | 159.51
| 4977 | 1.47 | 104.48 | 4965.62 | -278.92 | 160.17
| 5071 | 5.25 | 2.82 | 5059.49 | -274.92 | 161.55
| 5165 | 10.74 | 3.94 | 5152.54 | -261.87 | 162.36
| 5259 | 15.05 | 359.25 | 5244.15 | -240.92 | 162.8
| 5354 | 20.04 | 1 | 5334.7 | -212.3 | 162.93
| 5424 | 20.62 | 6.15 | 5400.34 | -188.05 | 164.46
| 5519 | 29.66 | 7.91 | 5486.26 | -148.05 | 169.49
| 5612 | 36.79 | 2.13 | 5564.02 | -97.35 | 173.7
| 5708 | 52.67 | 0.81 | 5632.01 | -30.03 | 175.32
| 5777 | 67.83 | 1.6 | 5666.15 | 29.69 | 176.61
| 5835 | 76.49 | 0.89 | 5683.9 | 84.83 | 177.8
| 5883 | 79.756 | 359.379 | 5693.78 | 131.8 | 177.91
| 5930 | 82.96 | 357.93 | 5700.84 | 178.24 | 176.81
| 6024 | 85.72 | 356.34 | 5710.11 | 271.66 | 172.13
| 6050 | 85.77 | 356.218 | 5712.04 | 297.53 | 170.45
| 6118 | 85.9 | 355.9 | 5716.98 | 365.19 | 165.79
| 6213 | 90.37 | 357.45 | 5720.07 | 459.95 | 160.29
| 6307 | 89.01 | 359.87 | 5720.58 | 553.92 | 158.09
| 6401 | 88.34 | 0.03 | 5722.75 | 647.89 | 158.01
| 6495 | 90 | 0.54 | 5724.11 | 741.88 | 158.47
| 6589 | 89.6 | 0.3 | 5724.44 | 835.87 | 159.16
| 6683 | 89.29 | 359.13 | 5725.35 | 929.86 | 158.7
| 6777 | 90.99 | 359.73 | 5725.12 | 1023.86 | 157.76
| 6872 | 90.22 | 1.33 | 5724.12 | 1118.84 | 158.64
| 6966 | 88.83 | 1.41 | 5724.9 | 1212.81 | 160.89
| 7059 | 88.89 | 0.31 | 5726.75 | 1305.78 | 162.28
| 7153 | 88.46 | 0.49 | 5728.92 | 1399.75 | 162.94
| 7247 | 89.42 | 0.68 | 5730.66 | 1493.73 | 163.9
| 7341 | 90.62 | 0.71 | 5730.63 | 1587.72 | 165.04
| 7435 | 90.83 | 0.71 | 5729.44 | 1681.71 | 166.2
| 7529 | 90.46 | 0.79 | 5728.38 | 1775.69 | 167.43
| 7623 | 89.11 | 0.27 | 5728.73 | 1869.69 | 168.3
| 7717 | 86.55 | 0.24 | 5732.29 | 1963.61 | 168.72
| 7811 | 89.6 | 359.34 | 5735.45 | 2057.54 | 168.38
| 7905 | 90.25 | 358.92 | 5735.57 | 2151.53 | 166.95
| 8000 | 89.69 | 358.45 | 5735.62 | 2246.51 | 164.77
| 8094 | 90.46 | 359.79 | 5735.5 | 2340.49 | 163.32
| 8189 | 91.72 | 0.25 | 5733.69 | 2435.47 | 163.36
| 8283 | 90.34 | 359.6 | 5732 | 2529.45 | 163.23
| 8378 | 89.91 | 359.89 | 5731.8 | 2624.45 | 162.81
| 8471 | 89.66 | 359.14 | 5732.14 | 2717.45 | 162.02
| 8565 | 89.35 | 358.73 | 5732.96 | 2811.43 | 160.28
| 8660 | 89.6 | 358.41 | 5733.83 | 2906.39 | 157.91
| 8754 | 89.32 | 358.06 | 5734.71 | 3000.35 | 155.01
| 8848 | 90.52 | 0.11 | 5734.84 | 3094.33 | 153.51
| 8942 | 90.15 | 0.75 | 5734.29 | 3188.32 | 154.22
| 9037 | 91.2 | 0.71 | 5733.18 | 3283.31 | 155.43
| 9131 | 91.17 | 0.48 | 5731.23 | 3377.28 | 156.4
| 9224 | 91.29 | 0.41 | 5729.24 | 3470.26 | 157.12
| 9318 | 91.11 | 359.94 | 5727.27 | 3564.24 | 157.41
| 9412 | 90.99 | 359.72 | 5725.54 | 3658.22 | 157.13
| 9506 | 89.26 | 0 | 5725.34 | 3752.22 | 156.9
| 9601 | 88.77 | 0.04 | 5726.97 | 3847.2 | 156.94
| 9695 | 90.89 | 1.1 | 5727.25 | 3941.19 | 157.87
| 9790 | 90.31 | 0.05 | 5726.26 | 4036.18 | 158.82
| 9884 | 91.39 | 359.15 | 5724.86 | 4130.16 | 158.17
| 9979 | 91.14 | 359.37 | 5722.76 | 4225.13 | 156.94
| 10073 | 90.58 | 359.23 | 5721.35 | 4319.11 | 155.79
| 10167 | 90.09 | 359.91 | 5720.8 | 4413.11 | 155.09
| 10261 | 89.41 | 0.08 | 5721.21 | 4507.11 | 155.08
| 10356 | 88.83 | 359.96 | 5722.67 | 4602.09 | 155.11
| 10450 | 91.05 | 0.74 | 5722.77 | 4696.09 | 155.69
| 10544 | 90.15 | 0.5 | 5721.79 | 4790.07 | 156.7
| 10638 | 92.13 | 0.96 | 5719.92 | 4884.04 | 157.9
| 10731 | 89.66 | 1.47 | 5718.46 | 4977 | 159.87
| 10825 | 89.88 | 1.19 | 5718.84 | 5070.98 | 162.05
| 10920 | 89.2 | 0.42 | 5719.6 | 5165.96 | 163.39
| 11014 | 88.77 | 359.93 | 5721.27 | 5259.95 | 163.68
| 11106 | 90.43 | 359.11 | 5721.91 | 5351.94 | 162.91
| 11197 | 90.03 | 359.77 | 5721.55 | 5442.93 | 162.02
| 11287 | 89.69 | 359.53 | 5721.77 | 5532.93 | 161.47
| 11378 | 89.2 | 359.32 | 5722.65 | 5623.92 | 160.55
| 11470 | 90.83 | 1.03 | 5722.62 | 5715.91 | 160.83
| 11562 | 90.52 | 0.76 | 5721.54 | 5807.9 | 162.27
| 11653 | 90.55 | 0.78 | 5720.69 | 5898.88 | 163.49
| 11745 | 89.94 | 0.15 | 5720.3 | 5990.88 | 164.24
| 11836 | 91.05 | 1.72 | 5719.51 | 6081.86 | 165.73
| 11928 | 90.43 | 1.3 | 5718.32 | 6173.82 | 168.15
| 12020 | 90.25 | 0.56 | 5717.78 | 6265.81 | 169.64
| 12110 | 89.97 | 0.11 | 5717.6 | 6355.8 | 170.17
| 12201 | 89.45 | 359.46 | 5718.06 | 6446.8 | 169.83
| 12293 | 91.29 | 359.55 | 5717.47 | 6538.79 | 169.03
| 12385 | 91.26 | 359.5 | 5715.42 | 6630.77 | 168.27
| 12477 | 91.11 | 0.45 | 5713.52 | 6722.74 | 168.23
| 12568 | 90.8 | 0.03 | 5712 | 6813.73 | 168.61
| 12660 | 90.58 | 359.9 | 5710.9 | 6905.72 | 168.56
| 12752 | 90.52 | 0.84 | 5710.01 | 6997.72 | 169.15
| 12843 | 90.37 | 1.3 | 5709.31 | 7088.7 | 170.85
| 12934 | 90.68 | 0.81 | 5708.47 | 7179.68 | 172.52
| 13025 | 89.14 | 0.4 | 5708.62 | 7270.67 | 173.48
| 13117 | 88.86 | 359.61 | 5710.22 | 7362.66 | 173.49
| 13208 | 88.58 | 359.31 | 5712.25 | 7453.63 | 172.64
| 13299 | 90.4 | 0.01 | 5713.06 | 7544.62 | 172.1
| 13391 | 90.25 | 359.91 | 5712.54 | 7636.62 | 172.03
| 13482 | 89.94 | 359.46 | 5712.39 | 7727.62 | 171.53
| 13573 | 89.45 | 359.29 | 5712.88 | 7818.61 | 170.54
| 13665 | 89.23 | 358.86 | 5713.94 | 7910.59 | 169.05
| 13756 | 89.08 | 358.06 | 5715.28 | 8001.55 | 166.61
| 13850 | 89.14 | 357.06 | 5716.74 | 8095.45 | 162.61
| 13944 | 89.6 | 0.54 | 5717.77 | 8189.41 | 160.64
| 14039 | 88.92 | 359.54 | 5719 | 8284.4 | 160.71
| 14133 | 88.15 | 358.96 | 5721.4 | 8378.36 | 159.48
| 14227 | 90.99 | 1.42 | 5722.11 | 8472.34 | 159.79
| 14321 | 90.52 | 1.56 | 5720.87 | 8566.3 | 162.23
| 14416 | 90.03 | 1.27 | 5720.41 | 8661.27 | 164.58
| 14510 | 89.6 | 0.68 | 5720.72 | 8755.25 | 166.18
| 14604 | 89.42 | 359.76 | 5721.52 | 8849.25 | 166.54
| 14699 | 89.11 | 359.26 | 5722.74 | 8944.24 | 165.73
| 14793 | 89.01 | 359.21 | 5724.28 | 9038.22 | 164.47
| 14888 | 89.75 | 0.71 | 5725.31 | 9133.21 | 164.4
| 14982 | 90.52 | 359.9 | 5725.09 | 9227.2 | 164.9
| 15077 | 90.06 | 358.43 | 5724.61 | 9322.19 | 163.52
| 15170 | 91.05 | 358.69 | 5723.71 | 9415.15 | 161.18
| 15265 | 90.74 | 358.17 | 5722.22 | 9510.11 | 158.58
| 15359 | 90.58 | 357.96 | 5721.14 | 9604.05 | 155.41
| 15453 | 90.68 | 357.04 | 5720.1 | 9697.95 | 151.31
| 15547 | 91.08 | 356.81 | 5718.66 | 9791.8 | 146.27
| 15642 | 90.12 | 359.58 | 5717.67 | 9886.74 | 143.27
| 15736 | 89.78 | 1.04 | 5717.75 | 9980.74 | 143.78
| 15830 | 89.32 | 0.71 | 5718.49 | 10074.72 | 145.22
| 15903 | 89.32 | 359.91 | 5719.35 | 10147.72 | 145.61
| 15951 | 89.32 | 359.91 | 5719.92 | 10195.71 | 145.54

## Lookup (hidden)
North Reference | RetunValue | Grid Type | ReturnValue | Deviation Indicator | ReturnValue
| 2 |  | 0 |  | 4
True |  | SPCS-Colorado Central-NAD27 |  | Directional
Grid |  | SPCS-Colorado Central-NAD83 |  | High Angle
|  | SPCS-Colorado North-NAD27 |  | Horizontal
SPCS-Colorado North-NAD83
SPCS-Colorado South-NAD27
SPCS-Colorado South-NAD83
UTM-Zone 12 NAD27
UTM-Zone 12 NAD83
UTM-Zone 13 NAD27
UTM-Zone 13 NAD83