## Data
Header Information | measured depth (ft) | inclination (°) | azimuth (°) | true vertical depth (ft) | northing +N/-S (ft) | easting +E/-W (ft) | Vsec (ft)
Operator Name | 0 | 0 | 0 | 0 | 0 | 0 | 0
PDC ENERGY | 230 | 0.6 | 246.5 | 230 | -0.48 | -1.1 | -1.09
Operator Number | 322 | 0.7 | 251 | 321.99 | -0.86 | -2.08 | -2.04
69175 | 414 | 0.8 | 253.4 | 413.98 | -1.22 | -3.22 | -3.18
Well Name and Number | 506 | 1 | 254 | 505.97 | -1.63 | -4.61 | -4.55
KLEIN 19O-402 | 598 | 1.2 | 258.7 | 597.95 | -2.04 | -6.33 | -6.25
API Number (if available) | 691 | 1.4 | 260.8 | 690.93 | -2.41 | -8.4 | -8.31
05-123-40146 | 786 | 1.4 | 264.7 | 785.9 | -2.7 | -10.71 | -10.6
Location: QQ SEC TWP RGE | 882 | 1.5 | 264 | 881.87 | -2.94 | -13.12 | -13
SW NE SEC. 19 T5N R64W | 978 | 3.2 | 245.7 | 977.79 | -4.18 | -16.81 | -16.65
Citing Type: Planned or Actual | 1073 | 4.3 | 245.7 | 1072.58 | -6.73 | -22.48 | -22.21
ACTUAL | 1169 | 6.1 | 248.4 | 1168.18 | -10.09 | -30.5 | -30.1
Deviation Indicator | 1264 | 7.5 | 244.2 | 1262.51 | -14.65 | -40.78 | -40.2
Horizontal | 1360 | 9.5 | 247.5 | 1357.45 | -20.41 | -53.74 | -52.94
North Reference | 1456 | 9.7 | 248 | 1452.11 | -26.47 | -68.56 | -67.52
True | 1552 | 10.3 | 240.6 | 1546.66 | -33.71 | -83.53 | -82.22
Grid Type | 1647 | 11.6 | 240.8 | 1639.92 | -42.54 | -99.27 | -97.62
#VALUE! | 1743 | 12.4 | 240.4 | 1733.83 | -52.34 | -116.66 | -114.63
| 1838 | 11.4 | 242.1 | 1826.78 | -61.77 | -133.82 | -131.43
| 1934 | 12.8 | 234.1 | 1920.65 | -72.45 | -150.83 | -148.02
| 2006 | 12.5 | 233.1 | 1990.91 | -81.8 | -163.52 | -160.36
| 2055 | 12.2 | 230.6 | 2038.77 | -88.27 | -171.76 | -168.35
| 2150 | 11.7 | 229.6 | 2131.71 | -100.89 | -186.85 | -182.97
| 2245 | 10.6 | 232.5 | 2224.92 | -112.45 | -201.12 | -196.79
| 2341 | 11.4 | 239.4 | 2319.16 | -122.66 | -216.29 | -211.58
| 2436 | 12.1 | 246.3 | 2412.17 | -131.44 | -233.49 | -228.44
| 2532 | 12 | 244.8 | 2506.06 | -139.73 | -251.73 | -246.36
| 2628 | 12.9 | 248.8 | 2599.8 | -147.86 | -270.75 | -265.06
| 2724 | 13.4 | 248.4 | 2693.28 | -155.83 | -291.09 | -285.09
| 2819 | 12.9 | 248.2 | 2785.79 | -163.82 | -311.17 | -304.86
| 2915 | 12.8 | 246.7 | 2879.39 | -172 | -330.89 | -324.26
| 3011 | 12.5 | 245.5 | 2973.06 | -180.52 | -350.11 | -343.15
| 3107 | 13.4 | 246.3 | 3066.62 | -189.3 | -369.75 | -362.45
| 3202 | 12.2 | 243.3 | 3159.25 | -198.23 | -388.8 | -381.15
| 3298 | 11.9 | 252.4 | 3253.15 | -205.78 | -407.29 | -399.35
| 3394 | 12.8 | 249.2 | 3346.93 | -212.55 | -426.67 | -418.46
| 3490 | 12.5 | 247.8 | 3440.6 | -220.26 | -446.23 | -437.72
| 3585 | 11.8 | 250.1 | 3533.47 | -227.45 | -464.88 | -456.1
| 3681 | 13.7 | 250.7 | 3627.1 | -234.55 | -484.84 | -475.78
| 3777 | 14.3 | 244.9 | 3720.25 | -243.33 | -506.31 | -496.9
| 3872 | 14.4 | 244.8 | 3812.28 | -253.34 | -527.62 | -517.83
| 3968 | 14 | 243.9 | 3905.35 | -263.53 | -548.85 | -538.66
| 4063 | 13.2 | 245.2 | 3997.69 | -273.14 | -569.02 | -558.46
| 4159 | 13.1 | 242.4 | 4091.17 | -282.77 | -588.61 | -577.68
| 4254 | 12.6 | 241.1 | 4183.79 | -292.77 | -607.22 | -595.91
| 4350 | 12.4 | 241.1 | 4277.52 | -302.81 | -625.41 | -613.71
| 4445 | 11.6 | 241.1 | 4370.44 | -312.36 | -642.71 | -630.63
| 4541 | 12 | 245.9 | 4464.41 | -321.1 | -660.27 | -647.86
| 4637 | 11.1 | 243.1 | 4558.47 | -329.35 | -677.62 | -664.89
| 4733 | 12.2 | 244.8 | 4652.49 | -337.85 | -695.04 | -681.98
| 4828 | 11.3 | 243.1 | 4745.5 | -346.34 | -712.42 | -699.04
| 4924 | 10.1 | 240.6 | 4839.83 | -354.73 | -728.14 | -714.44
| 4969 | 10.2 | 240.7 | 4884.12 | -358.61 | -735.05 | -721.2
| 5065 | 9.6 | 252.1 | 4978.7 | -365.23 | -750.09 | -735.97
| 5161 | 9 | 251 | 5073.44 | -370.14 | -764.8 | -750.5
| 5256 | 7.6 | 247.1 | 5167.44 | -375 | -777.62 | -763.12
| 5352 | 4.6 | 248.4 | 5262.89 | -378.89 | -787.05 | -772.4
| 5447 | 4.5 | 245 | 5357.59 | -381.87 | -793.97 | -779.2
| 5543 | 2.6 | 240.2 | 5453.4 | -384.54 | -799.27 | -784.4
| 5639 | 0.8 | 225.8 | 5549.36 | -386.09 | -801.64 | -786.71
| 5735 | 0.8 | 207.1 | 5645.35 | -387.16 | -802.43 | -787.46
| 5830 | 0.7 | 191.3 | 5740.34 | -388.32 | -802.84 | -787.83
| 5926 | 1.1 | 244.3 | 5836.33 | -389.29 | -803.79 | -788.74
| 6022 | 0.5 | 151.9 | 5932.32 | -390.06 | -804.42 | -789.34
| 6117 | 0.8 | 60.5 | 6027.32 | -390.1 | -803.65 | -788.57
| 6213 | 0.3 | 88.4 | 6123.31 | -389.76 | -802.81 | -787.75
| 6308 | 6.2 | 97 | 6218.12 | -390.38 | -797.47 | -782.39
| 6404 | 12.6 | 94.2 | 6312.78 | -391.78 | -781.86 | -766.74
| 6500 | 20.6 | 95.5 | 6404.7 | -394.17 | -754.56 | -739.37
| 6596 | 27.5 | 93.1 | 6492.32 | -396.99 | -715.57 | -700.3
| 6692 | 33.4 | 87.9 | 6575.06 | -397.22 | -666.99 | -651.74
| 6787 | 42.3 | 87.6 | 6650 | -394.92 | -608.8 | -593.68
| 6883 | 48.6 | 88.1 | 6717.31 | -392.37 | -540.47 | -525.49
| 6978 | 59 | 88 | 6773.34 | -389.76 | -463.96 | -449.13
| 7074 | 65.3 | 87.4 | 6818.16 | -386.34 | -379.19 | -364.55
| 7170 | 72 | 88.6 | 6853.1 | -383.25 | -289.88 | -275.42
| 7266 | 80.1 | 90.9 | 6876.22 | -382.87 | -196.8 | -182.41
| 7361 | 86.8 | 92.8 | 6887.05 | -385.93 | -102.53 | -88.09
| 7457 | 89.4 | 90.9 | 6890.24 | -389.02 | -6.64 | 7.84
| 7553 | 89.5 | 90.3 | 6891.16 | -390.03 | 89.35 | 103.8
| 7650 | 91.5 | 90.2 | 6890.31 | -390.45 | 186.34 | 200.74
| 7746 | 90.1 | 90.1 | 6888.97 | -390.7 | 282.33 | 296.67
| 7842 | 90.4 | 89.7 | 6888.55 | -390.54 | 378.32 | 392.6
| 7937 | 91.1 | 88.7 | 6887.31 | -389.21 | 473.3 | 487.46
| 8033 | 90.6 | 90.7 | 6885.88 | -388.71 | 569.29 | 583.36
| 8129 | 91.8 | 90.7 | 6883.87 | -389.88 | 665.26 | 679.31
| 8225 | 90.2 | 89.6 | 6882.2 | -390.13 | 761.24 | 775.23
| 8321 | 90.4 | 89.4 | 6881.7 | -389.29 | 857.23 | 871.13
| 8417 | 91 | 88.8 | 6880.52 | -387.79 | 953.21 | 966.99
| 8513 | 89.1 | 88.9 | 6880.44 | -385.86 | 1049.19 | 1062.82
| 8609 | 89.7 | 88.6 | 6881.45 | -383.77 | 1145.16 | 1158.65
| 8705 | 90.7 | 88.3 | 6881.11 | -381.17 | 1241.12 | 1254.45
| 8801 | 92.2 | 89.7 | 6878.68 | -379.49 | 1337.07 | 1350.27
| 8897 | 90.2 | 89.7 | 6876.67 | -378.99 | 1433.05 | 1446.16
| 8993 | 90.3 | 89 | 6876.25 | -377.9 | 1529.04 | 1542.04
| 9090 | 91.3 | 88.8 | 6874.9 | -376.04 | 1626.01 | 1638.88
| 9186 | 89.6 | 89.6 | 6874.14 | -374.7 | 1721.99 | 1734.75
| 9282 | 89.7 | 89.3 | 6874.73 | -373.78 | 1817.99 | 1830.64
| 9378 | 89.5 | 88.9 | 6875.4 | -372.27 | 1913.97 | 1926.5
| 9474 | 90.1 | 89.8 | 6875.73 | -371.18 | 2009.96 | 2022.39
| 9570 | 91.8 | 91.2 | 6874.14 | -372.02 | 2105.94 | 2118.33
| 9666 | 90.4 | 91.7 | 6872.3 | -374.45 | 2201.89 | 2214.3
| 9762 | 90.7 | 91.7 | 6871.38 | -377.3 | 2297.84 | 2310.29
| 9858 | 90.7 | 91 | 6870.21 | -379.56 | 2393.81 | 2406.28
| 9954 | 90.8 | 90.2 | 6868.95 | -380.56 | 2489.79 | 2502.23
| 10049 | 90.9 | 90.3 | 6867.54 | -380.98 | 2584.78 | 2597.17
| 10145 | 91 | 89.9 | 6865.95 | -381.14 | 2680.77 | 2693.1
| 10241 | 91.5 | 91.3 | 6863.85 | -382.15 | 2776.74 | 2789.04
| 10336 | 91.9 | 92.5 | 6861.04 | -385.3 | 2871.64 | 2883.99
| 10432 | 90.9 | 92.8 | 6858.69 | -389.73 | 2967.51 | 2979.96
| 10528 | 89.5 | 92.5 | 6858.36 | -394.17 | 3063.4 | 3075.95
| 10623 | 89.8 | 92.6 | 6858.94 | -398.4 | 3158.31 | 3170.95
| 10719 | 89.6 | 91.5 | 6859.44 | -401.83 | 3254.24 | 3266.95
| 10814 | 90 | 90.9 | 6859.77 | -403.82 | 3349.22 | 3361.93
| 10910 | 90.7 | 90.9 | 6859.18 | -405.33 | 3445.21 | 3457.91
| 11005 | 90.4 | 91.5 | 6858.27 | -407.32 | 3540.18 | 3552.89
| 11101 | 88.9 | 88.8 | 6858.86 | -407.57 | 3636.17 | 3648.82
| 11196 | 89.6 | 89 | 6860.1 | -405.75 | 3731.14 | 3743.66
| 11292 | 89.8 | 88.4 | 6860.6 | -403.57 | 3827.12 | 3839.48
| 11388 | 90.8 | 88.2 | 6860.1 | -400.72 | 3923.07 | 3935.27
| 11483 | 90.6 | 87.5 | 6858.94 | -397.16 | 4018 | 4029.99
| 11578 | 90.4 | 88 | 6858.11 | -393.43 | 4112.92 | 4124.71
| 11667 | 91 | 88.4 | 6857.02 | -390.63 | 4201.87 | 4213.5
| 11759 | 90.9 | 90.6 | 6855.5 | -389.83 | 4293.85 | 4305.38
| 11852 | 88.6 | 90.5 | 6855.9 | -390.72 | 4386.84 | 4398.34
| 11944 | 89.5 | 91 | 6857.43 | -391.93 | 4478.81 | 4490.3
| 12036 | 90.7 | 90.2 | 6857.27 | -392.89 | 4570.81 | 4582.26
| 12128 | 89.1 | 90.9 | 6857.43 | -393.77 | 4662.8 | 4674.22
| 12224 | 89.5 | 91 | 6858.6 | -395.37 | 4758.78 | 4770.19
| 12319 | 90.1 | 90.7 | 6858.93 | -396.78 | 4853.77 | 4865.17
| 12415 | 90.7 | 90.9 | 6858.26 | -398.12 | 4949.75 | 4961.14
| 12511 | 89.1 | 89.8 | 6858.43 | -398.7 | 5045.75 | 5057.09
| 12606 | 88.9 | 89.3 | 6860.09 | -397.96 | 5140.73 | 5151.98
| 12702 | 89.3 | 89.3 | 6861.6 | -396.78 | 5236.71 | 5247.85
| 12798 | 89.8 | 88.9 | 6862.35 | -395.28 | 5332.69 | 5343.71
| 12893 | 90.1 | 88.5 | 6862.43 | -393.12 | 5427.67 | 5438.54
| 12989 | 90.9 | 88.2 | 6861.6 | -390.36 | 5523.63 | 5534.33
| 13084 | 90.6 | 90.6 | 6860.35 | -389.36 | 5618.61 | 5629.2
| 13180 | 92.1 | 90.8 | 6858.09 | -390.53 | 5714.57 | 5725.14
| 13275 | 90.6 | 90.1 | 6855.85 | -391.28 | 5809.54 | 5820.07
| 13371 | 91.6 | 89 | 6854.01 | -390.53 | 5905.51 | 5915.96
| 13467 | 89.5 | 90.6 | 6853.09 | -390.19 | 6001.5 | 6011.86
| 13562 | 90.1 | 90.3 | 6853.42 | -390.94 | 6096.5 | 6106.82
| 13658 | 90.8 | 90.2 | 6852.67 | -391.36 | 6192.49 | 6202.77
| 13753 | 91.6 | 90.3 | 6850.68 | -391.77 | 6287.47 | 6297.69
| 13849 | 90.7 | 90.9 | 6848.75 | -392.78 | 6383.44 | 6393.64
| 13945 | 89.1 | 89.8 | 6848.92 | -393.36 | 6479.44 | 6489.59
| 14040 | 89.9 | 89.5 | 6849.75 | -392.78 | 6574.43 | 6584.49
| 14136 | 90.6 | 89.3 | 6849.33 | -391.78 | 6670.42 | 6680.38
| 14232 | 89.1 | 90.2 | 6849.58 | -391.36 | 6766.42 | 6776.29
| 14327 | 90.1 | 89.5 | 6850.24 | -391.11 | 6861.41 | 6871.22
| 14423 | 91.3 | 88.9 | 6849.07 | -389.77 | 6957.39 | 6967.08
| 14518 | 90.2 | 90.2 | 6847.83 | -389.02 | 7052.38 | 7061.97
| 14614 | 90.9 | 90.9 | 6846.9 | -389.94 | 7148.37 | 7157.93
| 14709 | 89.8 | 89.8 | 6846.32 | -390.52 | 7243.36 | 7252.88
| 14805 | 90.6 | 89.6 | 6845.99 | -390.02 | 7339.36 | 7348.79
| 14901 | 91.9 | 88.7 | 6843.89 | -388.6 | 7435.32 | 7444.64
| 14996 | 90.6 | 90.2 | 6841.82 | -387.69 | 7530.29 | 7539.5
| 15092 | 90.3 | 89.2 | 6841.07 | -387.18 | 7626.29 | 7635.41
| 15188 | 90.6 | 88.6 | 6840.31 | -385.34 | 7722.27 | 7731.26
| 15283 | 90 | 89.9 | 6839.82 | -384.1 | 7817.25 | 7826.13
| 15379 | 90.7 | 89.4 | 6839.23 | -383.51 | 7913.25 | 7922.04
| 15474 | 89.1 | 89.8 | 6839.4 | -382.85 | 8008.24 | 8016.94
| 15570 | 90.2 | 89.4 | 6839.98 | -382.18 | 8104.24 | 8112.85
| 15666 | 89.1 | 90.4 | 6840.57 | -382.01 | 8200.23 | 8208.77
| 15762 | 90.1 | 89.6 | 6841.24 | -382.01 | 8296.23 | 8304.7
| 15857 | 89.1 | 90.3 | 6841.9 | -381.93 | 8391.22 | 8399.63
| 15953 | 90.2 | 89.3 | 6842.49 | -381.59 | 8487.22 | 8495.54
| 16049 | 90 | 89 | 6842.32 | -380.17 | 8583.21 | 8591.41
| 16145 | 89.2 | 90.5 | 6842.99 | -379.75 | 8679.2 | 8687.32
| 16240 | 89.9 | 90.4 | 6843.74 | -380.5 | 8774.2 | 8782.28
| 16336 | 90.8 | 90 | 6843.15 | -380.83 | 8870.19 | 8878.22
| 16432 | 89.9 | 90.8 | 6842.56 | -381.5 | 8966.19 | 8974.17
| 16527 | 90.6 | 91.7 | 6842.15 | -383.57 | 9061.16 | 9069.16
| 16622 | 91.1 | 91.6 | 6840.74 | -386.31 | 9156.11 | 9164.14
| 16718 | 88.2 | 91.2 | 6841.33 | -388.65 | 9252.07 | 9260.12
| 16814 | 88.4 | 91.1 | 6844.18 | -390.58 | 9348.01 | 9356.07
| 16909 | 88.4 | 90.7 | 6846.83 | -392.07 | 9442.96 | 9451.01
| 17005 | 88.5 | 90.9 | 6849.42 | -393.41 | 9538.91 | 9546.95
| 17101 | 89.1 | 90.9 | 6851.44 | -394.92 | 9634.88 | 9642.9
| 17197 | 89.4 | 91 | 6852.69 | -396.51 | 9730.86 | 9738.88
| 17292 | 89.7 | 91.7 | 6853.44 | -398.75 | 9825.83 | 9833.86
| 17388 | 89.5 | 90.9 | 6854.11 | -400.93 | 9921.8 | 9929.85
| 17484 | 90.3 | 90.5 | 6854.28 | -402.1 | 10017.79 | 10025.82
| 17579 | 90.9 | 90.3 | 6853.28 | -402.76 | 10112.79 | 10120.77
| 17675 | 90.8 | 90 | 6851.86 | -403.01 | 10208.77 | 10216.7
| 17716 | 90.5 | 90.4 | 6851.39 | -403.16 | 10249.77 | 10257.67
| 17776 | 90.5 | 90.4 | 6850.87 | -403.58 | 10309.77 | 10317.65

## Lookup (hidden)
North Reference | RetunValue | Grid Type | ReturnValue | Deviation Indicator | ReturnValue
| 2 |  | 0 |  | 4
True |  | SPCS-Colorado Central-NAD27 |  | Directional
Grid |  | SPCS-Colorado Central-NAD83 |  | High Angle
|  | SPCS-Colorado North-NAD27 |  | Horizontal
SPCS-Colorado North-NAD83
SPCS-Colorado South-NAD27
SPCS-Colorado South-NAD83
UTM-Zone 12 NAD27
UTM-Zone 12 NAD83
UTM-Zone 13 NAD27
UTM-Zone 13 NAD83