## Data
Header Information | measured depth (ft) | inclination (°) | azimuth (°) | true vertical depth (ft) | northing +N/-S (ft) | easting +E/-W (ft)
Operator Name | 1912 | 0.37 | 193.73 | 1911.9 | -4.08 | 8.03
NOBLE | 1981 | 0.33 | 54.38 | 1980.9 | -4.19 | 8.14
Operator Number | 2075 | 0.76 | 357.04 | 2074.89 | -3.41 | 8.33
100322 | 2170 | 1.27 | 140.49 | 2169.89 | -3.59 | 8.96
Well Name and Number | 2265 | 3.27 | 143.89 | 2264.81 | -6.59 | 11.23
ANNI LD29-755 | 2359 | 4.12 | 158.4 | 2358.61 | -11.9 | 14.05
API Number (if available) | 2454 | 6.39 | 165.83 | 2453.21 | -20.2 | 16.6
| 2548 | 9.37 | 149.14 | 2546.32 | -31.84 | 21.81
Location: QQ SEC TWP RGE | 2643 | 11.95 | 137.29 | 2639.69 | -45.71 | 32.45
| 2738 | 14.58 | 123.38 | 2732.17 | -59.52 | 49.12
Citing Type: Planned or Actual | 2832 | 16.6 | 109.74 | 2822.73 | -70.57 | 71.64
Acutal | 2927 | 16 | 92.42 | 2913.97 | -75.71 | 97.51
Deviation Indicator | 3021 | 16.01 | 86.38 | 3004.33 | -75.44 | 123.4
Horizontal | 3116 | 16.12 | 80.03 | 3095.63 | -72.33 | 149.46
North Reference | 3211 | 15.83 | 77.96 | 3186.96 | -67.34 | 175.12
Grid | 3305 | 15.98 | 74.14 | 3277.36 | -61.13 | 200.11
Grid Type | 3400 | 16 | 70.86 | 3368.69 | -53.26 | 225.06
SPCS-Colorado North-NAD83 | 3494 | 15.96 | 66.69 | 3459.06 | -43.9 | 249.17
| 3589 | 15.94 | 68.5 | 3550.4 | -33.95 | 273.3
| 3684 | 15.97 | 69.31 | 3641.75 | -24.55 | 297.66
| 3778 | 15.9 | 70.45 | 3732.13 | -15.68 | 321.89
| 3873 | 15.94 | 72.7 | 3823.49 | -7.44 | 346.61
| 3967 | 15.17 | 81.06 | 3914.06 | -1.69 | 371.09
| 4062 | 15.76 | 85.11 | 4005.62 | 1.34 | 396.22
| 4156 | 15.86 | 83.93 | 4096.07 | 3.79 | 421.71
| 4251 | 15.94 | 83.34 | 4187.43 | 6.67 | 447.58
| 4345 | 15.89 | 83.1 | 4277.83 | 9.71 | 473.17
| 4440 | 14.7 | 80.01 | 4369.46 | 13.37 | 497.96
| 4535 | 14.58 | 80.62 | 4461.38 | 17.41 | 521.63
| 4629 | 14.62 | 80.66 | 4552.34 | 21.26 | 545
| 4724 | 14.59 | 78.73 | 4644.27 | 25.54 | 568.57
| 4819 | 14.56 | 84.84 | 4736.22 | 28.96 | 592.2
| 4913 | 14.61 | 88.29 | 4827.2 | 30.37 | 615.82
| 5008 | 14.57 | 85.84 | 4919.13 | 31.6 | 639.71
| 5102 | 14.41 | 89.85 | 5010.15 | 32.49 | 663.2
| 5197 | 14.58 | 87.21 | 5102.12 | 33.1 | 686.96
| 5291 | 14.51 | 88.38 | 5193.11 | 34.01 | 710.55
| 5386 | 14.2 | 116.79 | 5285.26 | 29.09 | 732.88
| 5481 | 17.07 | 130.48 | 5376.76 | 14.78 | 753.9
| 5575 | 22.07 | 135.82 | 5465.31 | -6.86 | 776.71
| 5670 | 28.24 | 139.97 | 5551.27 | -36.9 | 803.64
| 5764 | 37.05 | 145.75 | 5630.36 | -77.43 | 833.94
| 5859 | 43.54 | 158.42 | 5702.9 | -131.66 | 862.16
| 5953 | 46.65 | 172.48 | 5769.42 | -195.83 | 878.59
| 6048 | 55.63 | 179.06 | 5829 | -269.47 | 883.77
| 6142 | 65.49 | 175.27 | 5875.16 | -351.1 | 887.94
| 6237 | 76.33 | 174.59 | 5906.19 | -440.39 | 895.88
| 6331 | 80.85 | 176.02 | 5924.78 | -532.2 | 903.41
| 6426 | 86.77 | 177.24 | 5935.02 | -626.44 | 908.96
| 6455 | 87.776 | 177.206 | 5936.4 | -655.37 | 910.36
| 6520 | 90.03 | 177.13 | 5937.64 | -720.28 | 913.57
| 6615 | 90 | 175.52 | 5937.62 | -815.08 | 919.66
| 6709 | 90.09 | 174.22 | 5937.54 | -908.7 | 928.06
| 6804 | 90.62 | 174.05 | 5936.95 | -1003.2 | 937.77
| 6898 | 90.58 | 175.22 | 5935.97 | -1096.78 | 946.56
| 6993 | 90.52 | 176.14 | 5935.06 | -1191.51 | 953.72
| 7088 | 90.46 | 176.89 | 5934.24 | -1286.33 | 959.49
| 7182 | 90.55 | 177.03 | 5933.42 | -1380.19 | 964.47
| 7277 | 90.59 | 177.78 | 5932.47 | -1475.09 | 968.78
| 7371 | 90.62 | 179.56 | 5931.48 | -1569.05 | 970.96
| 7465 | 90.37 | 179.12 | 5930.67 | -1663.04 | 972.04
| 7560 | 90.37 | 176.63 | 5930.05 | -1757.97 | 975.56
| 7654 | 90.34 | 176.27 | 5929.47 | -1851.79 | 981.38
| 7749 | 90.37 | 180.9 | 5928.88 | -1946.73 | 983.73
| 7843 | 90.34 | 179.27 | 5928.3 | -2040.73 | 983.59
| 7938 | 90.28 | 176.2 | 5927.78 | -2135.64 | 987.34
| 8032 | 90.25 | 177.13 | 5927.35 | -2229.48 | 992.81
| 8127 | 90.34 | 175.52 | 5926.86 | -2324.28 | 998.9
| 8221 | 90.28 | 177.97 | 5926.35 | -2418.12 | 1004.24
| 8316 | 90.43 | 181.86 | 5925.76 | -2513.1 | 1004.38
| 8410 | 90.22 | 185.81 | 5925.23 | -2606.87 | 998.09
| 8505 | 90.12 | 182.98 | 5924.95 | -2701.58 | 990.81
| 8600 | 90.22 | 179.38 | 5924.67 | -2796.54 | 988.86
| 8694 | 90.09 | 177.55 | 5924.41 | -2890.5 | 991.37
| 8789 | 90.15 | 176.57 | 5924.21 | -2985.38 | 996.25
| 8883 | 90.25 | 177.43 | 5923.88 | -3079.25 | 1001.17
| 8978 | 90 | 176.93 | 5923.68 | -3174.13 | 1005.84
| 9072 | 90.09 | 176.87 | 5923.6 | -3267.99 | 1010.92
| 9167 | 90.09 | 176.43 | 5923.45 | -3362.83 | 1016.47
| 9356 | 90.25 | 178.44 | 5922.89 | -3551.63 | 1024.93
| 9451 | 90.03 | 178.91 | 5922.66 | -3646.6 | 1027.13
| 9546 | 90.09 | 181.15 | 5922.56 | -3741.6 | 1027.08
| 9640 | 90.31 | 180.11 | 5922.23 | -3835.59 | 1026.05
| 9735 | 90.4 | 181.04 | 5921.65 | -3930.58 | 1025.09
| 9829 | 90.31 | 179.4 | 5921.06 | -4024.58 | 1024.73
| 9924 | 90.34 | 177.55 | 5920.52 | -4119.54 | 1027.26
| 10019 | 90.28 | 178.8 | 5920.01 | -4214.49 | 1030.29
| 10113 | 90.43 | 178.53 | 5919.43 | -4308.46 | 1032.48
| 10208 | 90.37 | 178.7 | 5918.76 | -4403.43 | 1034.77
| 10397 | 90.4 | 181.04 | 5917.49 | -4592.41 | 1035.2
| 10492 | 90.37 | 180.21 | 5916.86 | -4687.4 | 1034.16
| 10586 | 90.37 | 178.85 | 5916.25 | -4781.4 | 1034.93
| 10681 | 90.34 | 175.78 | 5915.66 | -4876.28 | 1039.38
| 10775 | 90.25 | 175.58 | 5915.18 | -4970.01 | 1046.47
| 10870 | 90.34 | 177.07 | 5914.69 | -5064.81 | 1052.55
| 10964 | 90.31 | 177.66 | 5914.15 | -5158.71 | 1056.88
| 11059 | 90.31 | 177.06 | 5913.64 | -5253.61 | 1061.25
| 11122 | 90.28 | 176.97 | 5913.32 | -5316.52 | 1064.53
| 11146 | 90.28 | 176.97 | 5913.2 | -5340.49 | 1065.8

## Lookup (hidden)
North Reference | RetunValue | Grid Type | ReturnValue | Deviation Indicator | ReturnValue
| 3 |  | 5 |  | 4
True |  | SPCS-Colorado Central-NAD27 |  | Directional
Grid |  | SPCS-Colorado Central-NAD83 |  | High Angle
|  | SPCS-Colorado North-NAD27 |  | Horizontal
SPCS-Colorado North-NAD83
SPCS-Colorado South-NAD27
SPCS-Colorado South-NAD83
UTM-Zone 12 NAD27
UTM-Zone 12 NAD83
UTM-Zone 13 NAD27
UTM-Zone 13 NAD83