## Data
Header Information | measured depth (ft) | inclination (°) | azimuth (°) | true vertical depth (ft) | northing +N/-S (ft) | easting +E/-W (ft)
Operator Name | 1923 | 0.27 | 209.76 | 1922.99 | -1.98 | -2.16
NOBLE | 1979 | 0.34 | 159.4 | 1978.99 | -2.25 | -2.17
Operator Number | 2168 | 0.83 | 105.68 | 2167.98 | -3.14 | -0.65
100322 | 2263 | 0.94 | 85.8 | 2262.97 | -3.27 | 0.79
Well Name and Number | 2357 | 0.53 | 159.61 | 2356.96 | -3.62 | 1.71
ANNI LD29-763 | 2452 | 0.66 | 179.82 | 2451.95 | -4.58 | 1.86
API Number (if available) | 2546 | 0.63 | 211.95 | 2545.95 | -5.56 | 1.59
| 2641 | 0.62 | 217.06 | 2640.94 | -6.42 | 1.01
Location: QQ SEC TWP RGE | 2736 | 0.68 | 203.37 | 2735.94 | -7.34 | 0.47
| 2830 | 0.65 | 202.92 | 2829.93 | -8.35 | 0.04
Citing Type: Planned or Actual | 2925 | 0.92 | 201.19 | 2924.92 | -9.55 | -0.44
Acutal | 3019 | 0.36 | 132.7 | 3018.92 | -10.46 | -0.5
Deviation Indicator | 3114 | 2.64 | 94.85 | 3113.88 | -10.85 | 1.9
Horizontal | 3209 | 5.32 | 94.64 | 3208.64 | -11.39 | 8.47
North Reference | 3303 | 8.17 | 91.36 | 3301.98 | -11.9 | 19.5
Grid | 3398 | 9.97 | 84.08 | 3395.79 | -11.21 | 34.43
Grid Type | 3492 | 10.59 | 80.73 | 3488.28 | -8.98 | 51.05
SPCS-Colorado North-NAD83 | 3587 | 10.71 | 80.84 | 3581.65 | -6.17 | 68.38
| 3681 | 9.94 | 78.29 | 3674.12 | -3.13 | 84.94
| 3776 | 9.25 | 78.17 | 3767.8 | 0.1 | 100.45
| 3871 | 9.14 | 78.57 | 3861.57 | 3.16 | 115.31
| 3965 | 9.02 | 79.36 | 3954.4 | 6 | 129.87
| 4060 | 9.46 | 80.98 | 4048.16 | 8.6 | 144.9
| 4154 | 9.91 | 83.52 | 4140.82 | 10.72 | 160.57
| 4249 | 9.29 | 82.61 | 4234.49 | 12.63 | 176.3
| 4343 | 8.34 | 77.34 | 4327.38 | 15.1 | 190.47
| 4438 | 7.74 | 74.81 | 4421.45 | 18.29 | 203.37
| 4533 | 8.13 | 78.74 | 4515.54 | 21.28 | 216.13
| 4627 | 8.25 | 81.84 | 4608.58 | 23.53 | 229.33
| 4722 | 7.87 | 85.25 | 4702.64 | 25.04 | 242.55
| 4817 | 7.82 | 84.37 | 4796.76 | 26.21 | 255.47
| 4911 | 8.06 | 78.91 | 4889.86 | 28.1 | 268.3
| 5006 | 9.12 | 78.02 | 4983.79 | 30.95 | 282.2
| 5100 | 8.83 | 80.21 | 5076.64 | 33.72 | 296.6
| 5195 | 8.48 | 95.55 | 5170.57 | 34.28 | 310.76
| 5289 | 13.56 | 131.23 | 5262.9 | 26.34 | 325.97
| 5384 | 19.95 | 145.01 | 5353.86 | 5.69 | 343.66
| 5478 | 27.99 | 152.86 | 5439.7 | -27.14 | 362.96
| 5573 | 36.61 | 162.32 | 5519.98 | -74.09 | 381.78
| 5668 | 43.51 | 167.75 | 5592.67 | -133.12 | 397.34
| 5762 | 48.26 | 173.19 | 5658.11 | -199.63 | 408.38
| 5857 | 53.24 | 175.3 | 5718.2 | -272.8 | 415.7
| 5951 | 62.89 | 176.87 | 5767.87 | -352.29 | 421.09
| 6046 | 72.32 | 176.77 | 5804.02 | -439.9 | 425.96
| 6140 | 76.71 | 178.09 | 5829.11 | -530.37 | 430.01
| 6235 | 80.19 | 177.76 | 5848.13 | -623.37 | 433.38
| 6281 | 84.345 | 177.459 | 5854.32 | -668.9 | 435.28
| 6329 | 88.68 | 177.15 | 5857.24 | -716.75 | 437.53
| 6424 | 90.46 | 175.61 | 5857.95 | -811.55 | 443.53
| 6518 | 91.54 | 175.32 | 5856.31 | -905.24 | 450.96
| 6613 | 91.35 | 176 | 5853.91 | -999.94 | 458.15
| 6707 | 90.22 | 177.31 | 5852.63 | -1093.76 | 463.63
| 6802 | 89.45 | 179.03 | 5852.9 | -1188.71 | 466.66
| 6896 | 90.95 | 179.13 | 5852.57 | -1282.69 | 468.17
| 6991 | 91.2 | 178.48 | 5850.79 | -1377.66 | 470.15
| 7086 | 88.46 | 175.4 | 5851.07 | -1472.5 | 475.22
| 7180 | 89.48 | 175.43 | 5852.76 | -1566.18 | 482.74
| 7275 | 90.12 | 176.96 | 5853.09 | -1660.97 | 489.04
| 7369 | 89.72 | 177.76 | 5853.22 | -1754.87 | 493.37
| 7463 | 89.54 | 178.11 | 5853.83 | -1848.81 | 496.76
| 7558 | 91.79 | 178.28 | 5852.73 | -1943.75 | 499.75
| 7652 | 91.66 | 179.23 | 5849.9 | -2037.68 | 501.79
| 7747 | 89.94 | 179.27 | 5848.57 | -2132.66 | 503.03
| 7841 | 88.8 | 179.39 | 5849.61 | -2226.65 | 504.13
| 7936 | 90.06 | 179.49 | 5850.55 | -2321.63 | 505.06
| 8030 | 89.48 | 179.46 | 5850.93 | -2415.63 | 505.92
| 8125 | 89.57 | 179.76 | 5851.72 | -2510.62 | 506.57
| 8219 | 91.2 | 179.83 | 5851.08 | -2604.62 | 506.91
| 8314 | 90.4 | 178.82 | 5849.76 | -2699.6 | 508.03
| 8408 | 88.98 | 178.44 | 5850.27 | -2793.57 | 510.27
| 8503 | 90.25 | 178.13 | 5850.9 | -2888.52 | 513.12
| 8598 | 88.52 | 177.04 | 5851.92 | -2983.43 | 517.12
| 8692 | 89.23 | 177.01 | 5853.77 | -3077.28 | 522
| 8787 | 90.49 | 176.73 | 5854 | -3172.14 | 527.18
| 8881 | 92.43 | 176.85 | 5851.61 | -3265.96 | 532.44
| 8976 | 91.39 | 177.23 | 5848.44 | -3360.77 | 537.35
| 9070 | 90.25 | 179.46 | 5847.09 | -3454.72 | 540.06
| 9165 | 91.23 | 179.44 | 5845.87 | -3549.71 | 540.97
| 9260 | 90.55 | 181.36 | 5844.39 | -3644.69 | 540.31
| 9354 | 90.18 | 181.91 | 5843.79 | -3738.65 | 537.63
| 9449 | 89.97 | 177.69 | 5843.67 | -3833.62 | 537.96
| 9544 | 90.52 | 176.36 | 5843.26 | -3928.49 | 542.89
| 9638 | 90.52 | 173 | 5842.41 | -4022.07 | 551.6
| 9733 | 91.45 | 176.32 | 5840.78 | -4116.63 | 560.44
| 9827 | 91.11 | 181.34 | 5838.67 | -4210.56 | 562.36
| 9922 | 90.8 | 180.35 | 5837.09 | -4305.53 | 560.96
| 10017 | 91.08 | 180.67 | 5835.53 | -4400.51 | 560.11
| 10111 | 88.24 | 178.37 | 5836.09 | -4494.49 | 560.9
| 10206 | 87.32 | 177.1 | 5839.77 | -4589.35 | 564.65
| 10301 | 88.77 | 176.56 | 5843.01 | -4684.14 | 569.9
| 10395 | 90.86 | 176.96 | 5843.31 | -4777.99 | 575.22
| 10490 | 89.75 | 177.62 | 5842.81 | -4872.88 | 579.71
| 10584 | 89.08 | 177.56 | 5843.77 | -4966.79 | 583.66
| 10679 | 91.66 | 178.18 | 5843.16 | -5061.71 | 587.19
| 10773 | 91.35 | 178.17 | 5840.69 | -5155.63 | 590.18
| 10868 | 89.82 | 177.53 | 5839.72 | -5250.56 | 593.75
| 10907 | 89.78 | 177.35 | 5839.85 | -5289.52 | 595.49
| 10974 | 89.78 | 177.35 | 5840.11 | -5356.44 | 598.59

## Lookup (hidden)
North Reference | RetunValue | Grid Type | ReturnValue | Deviation Indicator | ReturnValue
| 3 |  | 5 |  | 4
True |  | SPCS-Colorado Central-NAD27 |  | Directional
Grid |  | SPCS-Colorado Central-NAD83 |  | High Angle
|  | SPCS-Colorado North-NAD27 |  | Horizontal
SPCS-Colorado North-NAD83
SPCS-Colorado South-NAD27
SPCS-Colorado South-NAD83
UTM-Zone 12 NAD27
UTM-Zone 12 NAD83
UTM-Zone 13 NAD27
UTM-Zone 13 NAD83