## Data
Header Information | measured depth (ft) | inclination (°) | azimuth (°) | true vertical depth (ft) | northing +N/-S (ft) | easting +E/-W (ft)
Operator Name | 1923 | 1.82 | 172.34 | 1922.93 | -7.34 | -0.7
NOBLE | 1974 | 3.1 | 162.26 | 1973.88 | -9.46 | -0.17
Operator Number | 2069 | 3.99 | 166.64 | 2068.7 | -15.12 | 1.38
100322 | 2163 | 5.96 | 160.95 | 2162.34 | -22.92 | 3.73
Well Name and Number | 2258 | 7.81 | 156.21 | 2256.65 | -33.49 | 7.94
RILEY LD19-715 | 2352 | 10.67 | 150.03 | 2349.43 | -46.87 | 14.87
API Number (if available) | 2447 | 13.18 | 140.72 | 2442.38 | -62.88 | 26.12
| 2541 | 15.58 | 131.14 | 2533.44 | -79.48 | 42.42
Location: QQ SEC TWP RGE | 2636 | 17.26 | 122.98 | 2624.57 | -95.55 | 63.85
| 2730 | 18.96 | 116.97 | 2713.92 | -110.07 | 89.16
Citing Type: Planned or Actual | 2825 | 20.41 | 110.49 | 2803.38 | -122.87 | 118.44
Acutal | 2920 | 20.83 | 105.9 | 2892.3 | -133.3 | 150.2
Deviation Indicator | 3014 | 22.29 | 100.46 | 2979.73 | -141.11 | 183.81
Horizontal | 3109 | 23.21 | 95.96 | 3067.34 | -146.33 | 220.15
North Reference | 3204 | 23.17 | 95.1 | 3154.67 | -149.93 | 257.39
Grid | 3298 | 22.4 | 93.03 | 3241.33 | -152.52 | 293.69
Grid Type | 3393 | 22.75 | 92.95 | 3329.05 | -154.43 | 330.11
SPCS-Colorado North-NAD83 | 3487 | 20.99 | 92.15 | 3416.29 | -155.99 | 365.09
| 3582 | 19.5 | 90.41 | 3505.41 | -156.75 | 397.95
| 3676 | 18.32 | 90.68 | 3594.34 | -157.03 | 428.41
| 3771 | 18.44 | 90.71 | 3684.49 | -157.4 | 458.36
| 3865 | 18.66 | 90.37 | 3773.61 | -157.68 | 488.27
| 3960 | 18.75 | 90.88 | 3863.59 | -158.01 | 518.73
| 4055 | 17.14 | 94.12 | 3953.97 | -159.25 | 547.96
| 4149 | 16.25 | 104.36 | 4044.03 | -163.51 | 574.53
| 4244 | 16.08 | 106.81 | 4135.27 | -170.61 | 600
| 4338 | 16.11 | 107.27 | 4225.59 | -178.25 | 624.91
| 4433 | 15.98 | 107.02 | 4316.89 | -185.99 | 650
| 4528 | 15.69 | 107.33 | 4408.28 | -193.64 | 674.77
| 4622 | 15.49 | 107.39 | 4498.82 | -201.18 | 698.88
| 4716 | 15.39 | 107.47 | 4589.43 | -208.68 | 722.76
| 4811 | 16.92 | 110.55 | 4680.68 | -217.31 | 747.73
| 4905 | 16.6 | 111.22 | 4770.68 | -226.98 | 773.05
| 4999 | 18.04 | 108.46 | 4860.42 | -236.44 | 799.38
| 5094 | 17.2 | 110.01 | 4950.96 | -245.91 | 826.53
| 5188 | 17.96 | 111.91 | 5040.57 | -256.07 | 853.04
| 5283 | 17.07 | 113.21 | 5131.17 | -267.03 | 879.44
| 5377 | 27.52 | 105.32 | 5218.04 | -278.24 | 913.17
| 5472 | 35.87 | 101.72 | 5298.81 | -289.72 | 961.68
| 5566 | 39.72 | 94.56 | 5373.11 | -297.7 | 1018.63
| 5661 | 43.07 | 77.06 | 5444.61 | -292.84 | 1080.73
| 5755 | 46.73 | 60.52 | 5511.41 | -268.72 | 1142.04
| 5850 | 46.02 | 43.66 | 5577.2 | -226.81 | 1195.94
| 5944 | 43.66 | 26.94 | 5644.09 | -173.22 | 1234.13
| 6039 | 47.27 | 11.24 | 5710.91 | -109.54 | 1255.87
| 6129 | 54.99 | 359.483 | 5767.47 | -40.01 | 1262
| 6134 | 55.45 | 358.9 | 5770.32 | -35.9 | 1261.94
| 6228 | 62.85 | 347.03 | 5818.62 | 43.87 | 1251.77
| 6323 | 70.14 | 342.11 | 5856.5 | 127.73 | 1228.52
| 6417 | 75.39 | 344.77 | 5884.35 | 213.76 | 1202.97
| 6512 | 80.31 | 348.7 | 5904.35 | 304.11 | 1181.7
| 6607 | 89.45 | 351.84 | 5912.82 | 397.26 | 1165.75
| 6701 | 90.99 | 353.58 | 5912.46 | 490.5 | 1153.82
| 6796 | 89.23 | 353.79 | 5912.27 | 584.92 | 1143.37
| 6890 | 89.38 | 353.66 | 5913.41 | 678.35 | 1133.1
| 6985 | 89.75 | 355.31 | 5914.13 | 772.9 | 1123.97
| 7079 | 90.74 | 357.4 | 5913.73 | 866.7 | 1117.99
| 7174 | 91.97 | 357.45 | 5911.49 | 961.58 | 1113.72
| 7269 | 92.65 | 356.21 | 5907.66 | 1056.35 | 1108.48
| 7365 | 91.88 | 355.52 | 5903.86 | 1152.03 | 1101.56
| 7459 | 90 | 354.85 | 5902.32 | 1245.68 | 1093.67
| 7554 | 87.87 | 356.71 | 5904.09 | 1340.4 | 1086.68
| 7648 | 87.97 | 356.67 | 5907.5 | 1434.18 | 1081.26
| 7743 | 88.34 | 356.91 | 5910.56 | 1528.98 | 1075.94
| 7837 | 88.68 | 356.91 | 5913 | 1622.81 | 1070.87
| 7932 | 88.12 | 357.74 | 5915.65 | 1717.67 | 1066.44
| 8027 | 87.88 | 358.39 | 5918.97 | 1812.56 | 1063.24
| 8121 | 90.12 | 359.07 | 5920.61 | 1906.51 | 1061.15
| 8216 | 90.89 | 358.93 | 5919.77 | 2001.49 | 1059.5
| 8311 | 91.63 | 358.9 | 5917.68 | 2096.45 | 1057.7
| 8405 | 92.84 | 359.39 | 5914.02 | 2190.37 | 1056.3
| 8500 | 91.79 | 358.36 | 5910.18 | 2285.27 | 1054.43
| 8594 | 90.34 | 356.87 | 5908.43 | 2379.17 | 1050.52
| 8689 | 91.02 | 356.69 | 5907.31 | 2474.01 | 1045.18
| 8784 | 92.31 | 357.66 | 5904.55 | 2568.85 | 1040.5
| 8878 | 90.77 | 359.17 | 5902.02 | 2662.78 | 1037.91
| 8973 | 88.8 | 356.35 | 5902.38 | 2757.69 | 1034.19
| 9068 | 89.48 | 356.45 | 5903.8 | 2852.49 | 1028.23
| 9163 | 90.12 | 358.16 | 5904.13 | 2947.38 | 1023.76
| 9257 | 90.25 | 359.25 | 5903.83 | 3041.35 | 1021.64
| 9352 | 90.49 | 359.56 | 5903.22 | 3136.35 | 1020.65
| 9447 | 91.14 | 0.09 | 5901.86 | 3231.34 | 1020.36
| 9541 | 91.63 | 0.13 | 5899.59 | 3325.31 | 1020.54
| 9636 | 92.56 | 0.69 | 5896.12 | 3420.24 | 1021.22
| 9730 | 91.48 | 0.98 | 5892.81 | 3514.17 | 1022.59
| 9825 | 92.12 | 0.99 | 5889.82 | 3609.11 | 1024.22
| 9920 | 92.34 | 0.71 | 5886.13 | 3704.03 | 1025.63
| 10015 | 89.66 | 359.75 | 5884.47 | 3799 | 1026.01
| 10110 | 88.92 | 359.22 | 5885.65 | 3893.99 | 1025.16
| 10204 | 89.23 | 359.44 | 5887.16 | 3987.97 | 1024.06
| 10298 | 89.91 | 359.52 | 5887.87 | 4081.96 | 1023.21
| 10393 | 90.34 | 359.58 | 5887.66 | 4176.96 | 1022.46
| 10487 | 91.17 | 359.22 | 5886.42 | 4270.95 | 1021.48
| 10582 | 91.26 | 358.36 | 5884.41 | 4365.9 | 1019.47
| 10677 | 91.97 | 358.61 | 5881.73 | 4460.83 | 1016.96
| 10771 | 93.02 | 358.22 | 5877.64 | 4554.7 | 1014.36
| 10866 | 93.76 | 358.39 | 5872.02 | 4649.5 | 1011.56
| 10960 | 94.19 | 358.87 | 5865.5 | 4743.24 | 1009.31
| 10990 | 94.28 | 358.88 | 5863.29 | 4773.15 | 1008.73
| 11052 | 94.28 | 358.88 | 5858.66 | 4834.97 | 1007.52

## Lookup (hidden)
North Reference | RetunValue | Grid Type | ReturnValue | Deviation Indicator | ReturnValue
| 3 |  | 5 |  | 4
True |  | SPCS-Colorado Central-NAD27 |  | Directional
Grid |  | SPCS-Colorado Central-NAD83 |  | High Angle
|  | SPCS-Colorado North-NAD27 |  | Horizontal
SPCS-Colorado North-NAD83
SPCS-Colorado South-NAD27
SPCS-Colorado South-NAD83
UTM-Zone 12 NAD27
UTM-Zone 12 NAD83
UTM-Zone 13 NAD27
UTM-Zone 13 NAD83