## Data
Header Information | measured depth (ft) | inclination (°) | azimuth (°) | true vertical depth (ft) | northing +N/-S (ft) | easting +E/-W (ft)
Operator Name | 1915 | 1.62 | 173.43 | 1914.74 | -26.89 | 3.1
NOBLE | 1948 | 1.76 | 171.71 | 1947.73 | -27.86 | 3.22
Operator Number | 2042 | 1.19 | 35.3 | 2041.72 | -28.49 | 4
100322 | 2137 | 7.61 | 11.21 | 2136.39 | -21.51 | 5.79
Well Name and Number | 2231 | 7.4 | 7.03 | 2229.59 | -9.39 | 7.74
RILEY LD19-722 | 2326 | 7.32 | 6.73 | 2323.8 | 2.69 | 9.2
API Number (if available) | 2421 | 7.22 | 29.11 | 2418.06 | 13.92 | 12.81
| 2515 | 8.88 | 57 | 2511.16 | 23.03 | 21.78
Location: QQ SEC TWP RGE | 2610 | 11.01 | 84.79 | 2604.78 | 27.85 | 36.97
| 2704 | 13.26 | 96.19 | 2696.69 | 27.51 | 56.63
Citing Type: Planned or Actual | 2799 | 15.08 | 105.7 | 2788.81 | 22.99 | 79.37
Acutal | 2893 | 15.71 | 113.43 | 2879.45 | 14.62 | 102.82
Deviation Indicator | 2988 | 15.71 | 122.01 | 2970.91 | 2.68 | 125.53
Horizontal | 3083 | 15.67 | 121.87 | 3062.37 | -10.91 | 147.33
North Reference | 3177 | 15.7 | 121.69 | 3152.87 | -24.29 | 168.93
Grid | 3272 | 15.89 | 121.16 | 3244.28 | -37.77 | 191
Grid Type | 3366 | 15.8 | 120.37 | 3334.71 | -50.9 | 213.05
SPCS-Colorado North-NAD83 | 3461 | 15.85 | 118.4 | 3426.11 | -63.61 | 235.62
| 3556 | 15.81 | 114.95 | 3517.51 | -75.24 | 258.77
| 3650 | 15.91 | 111.33 | 3607.93 | -85.33 | 282.38
| 3744 | 13.67 | 110.31 | 3698.81 | -93.87 | 304.8
| 3839 | 13.72 | 111.93 | 3791.11 | -101.98 | 325.78
| 3934 | 13.69 | 116.72 | 3883.41 | -111.24 | 346.27
| 4028 | 13.28 | 123.65 | 3974.83 | -122.22 | 365.2
| 4123 | 13.5 | 122.25 | 4067.24 | -134.19 | 383.66
| 4217 | 13.43 | 121.16 | 4158.66 | -145.69 | 402.28
| 4312 | 13.51 | 118.09 | 4251.05 | -156.62 | 421.51
| 4407 | 13.44 | 113.37 | 4343.44 | -166.23 | 441.43
| 4501 | 13.59 | 110.82 | 4434.83 | -174.49 | 461.78
| 4596 | 13.53 | 110.65 | 4527.19 | -182.37 | 482.61
| 4690 | 13.58 | 110.01 | 4618.57 | -190.03 | 503.27
| 4784 | 13.53 | 108.87 | 4709.95 | -197.36 | 524.05
| 4879 | 14.39 | 107.66 | 4802.14 | -204.53 | 545.81
| 4973 | 13.55 | 110.11 | 4893.36 | -211.86 | 567.28
| 5067 | 11.97 | 85.2 | 4985.11 | -214.84 | 587.35
| 5162 | 13.29 | 64.45 | 5077.85 | -209.3 | 607.03
| 5256 | 18.12 | 54.59 | 5168.33 | -196.16 | 628.71
| 5351 | 21.29 | 45.17 | 5257.78 | -175.43 | 652.99
| 5445 | 23.38 | 36.47 | 5344.75 | -148.39 | 676.19
| 5540 | 24.91 | 26.26 | 5431.47 | -115.27 | 696.26
| 5634 | 28.24 | 11.27 | 5515.63 | -75.66 | 709.38
| 5677 | 30.768 | 5.238 | 5553.05 | -54.72 | 712.38
| 5729 | 34.14 | 359.09 | 5596.94 | -26.87 | 713.36
| 5824 | 42.75 | 353.39 | 5671.3 | 31.95 | 709.21
| 5918 | 53.02 | 352.07 | 5734.25 | 101.01 | 700.34
| 6013 | 60.42 | 350.87 | 5786.35 | 179.49 | 688.53
| 6107 | 67.51 | 350.73 | 5827.58 | 262.81 | 675.03
| 6202 | 73.94 | 352.97 | 5858.93 | 351.53 | 662.36
| 6297 | 75.41 | 357.09 | 5884.04 | 442.79 | 654.44
| 6391 | 79.91 | 0.65 | 5904.13 | 534.56 | 652.65
| 6486 | 86.12 | 4.15 | 5915.68 | 628.71 | 656.62
| 6580 | 88.86 | 5.3 | 5919.8 | 722.29 | 664.35
| 6675 | 90.37 | 5.58 | 5920.44 | 816.85 | 673.36
| 6769 | 90.58 | 5.32 | 5919.66 | 910.43 | 682.29
| 6864 | 90.89 | 5.1 | 5918.44 | 1005.02 | 690.91
| 6958 | 90.83 | 4.2 | 5917.03 | 1098.7 | 698.53
| 7053 | 90.95 | 2.83 | 5915.55 | 1193.51 | 704.36
| 7148 | 90.95 | 1.49 | 5913.98 | 1288.43 | 707.94
| 7242 | 90.89 | 0.29 | 5912.47 | 1382.4 | 709.4
| 7337 | 90.86 | 358.38 | 5911.02 | 1477.38 | 708.29
| 7432 | 90.83 | 357.1 | 5909.62 | 1572.3 | 704.55
| 7526 | 90.71 | 356.64 | 5908.36 | 1666.15 | 699.42
| 7621 | 90.68 | 355.19 | 5907.2 | 1760.9 | 692.65
| 7716 | 90.62 | 355.35 | 5906.13 | 1855.57 | 684.82
| 7810 | 90.62 | 356.01 | 5905.11 | 1949.29 | 677.74
| 7905 | 90.68 | 357.08 | 5904.03 | 2044.11 | 672.01
| 7999 | 90.62 | 356.84 | 5902.96 | 2137.97 | 667.03
| 8094 | 90.52 | 357.73 | 5902.02 | 2232.86 | 662.53
| 8189 | 90.55 | 359.54 | 5901.13 | 2327.83 | 660.26
| 8283 | 90.52 | 357.02 | 5900.25 | 2421.77 | 657.44
| 8378 | 90.52 | 355.18 | 5899.39 | 2516.55 | 650.98
| 8472 | 90.65 | 356 | 5898.43 | 2610.26 | 643.75
| 8567 | 90.62 | 356.22 | 5897.38 | 2705.04 | 637.31
| 8662 | 90.58 | 357.73 | 5896.38 | 2799.9 | 632.3
| 8756 | 90.46 | 358.8 | 5895.53 | 2893.85 | 629.45
| 8851 | 90.46 | 359.73 | 5894.77 | 2988.84 | 628.23
| 8946 | 90.4 | 359.86 | 5894.06 | 3083.83 | 627.89
| 9041 | 90.46 | 0.52 | 5893.34 | 3178.83 | 628.21
| 9135 | 90.4 | 0.69 | 5892.64 | 3272.82 | 629.2
| 9230 | 90.55 | 0.53 | 5891.85 | 3367.81 | 630.21
| 9325 | 90.4 | 1.16 | 5891.06 | 3462.8 | 631.61
| 9419 | 90.4 | 0.53 | 5890.41 | 3556.79 | 633
| 9514 | 90.46 | 0.77 | 5889.69 | 3651.78 | 634.08
| 9609 | 90.4 | 1 | 5888.98 | 3746.76 | 635.54
| 9703 | 90.43 | 1.77 | 5888.3 | 3840.73 | 637.82
| 9798 | 90.37 | 2.08 | 5887.64 | 3935.68 | 641.01
| 9893 | 90.4 | 2.83 | 5887 | 4030.59 | 645.08
| 9987 | 90.4 | 3.21 | 5886.34 | 4124.45 | 650.03
| 10082 | 90.43 | 2.86 | 5885.65 | 4219.32 | 655.06
| 10177 | 90.46 | 2.29 | 5884.91 | 4314.22 | 659.33
| 10271 | 90.37 | 0.91 | 5884.23 | 4408.18 | 661.95
| 10366 | 90.46 | 0.44 | 5883.55 | 4503.17 | 663.07
| 10460 | 90.46 | 357.88 | 5882.79 | 4597.15 | 661.69
| 10555 | 90.46 | 355.84 | 5882.03 | 4692 | 656.49
| 10641 | 90.49 | 351.38 | 5881.31 | 4777.44 | 646.92
| 10665 | 90.49 | 351.38 | 5881.11 | 4801.16 | 643.32

## Lookup (hidden)
North Reference | RetunValue | Grid Type | ReturnValue | Deviation Indicator | ReturnValue
| 3 |  | 5 |  | 4
True |  | SPCS-Colorado Central-NAD27 |  | Directional
Grid |  | SPCS-Colorado Central-NAD83 |  | High Angle
|  | SPCS-Colorado North-NAD27 |  | Horizontal
SPCS-Colorado North-NAD83
SPCS-Colorado South-NAD27
SPCS-Colorado South-NAD83
UTM-Zone 12 NAD27
UTM-Zone 12 NAD83
UTM-Zone 13 NAD27
UTM-Zone 13 NAD83