## Data
Header Information | measured depth (ft) | inclination (°) | azimuth (°) | true vertical depth (ft) | northing +N/-S (ft) | easting +E/-W (ft) | Remarks
Operator Name | 0 | 0 | 0 | 0 | 0 | 0
TEP Rocky Mountain LLC | 100 | 0 | 0 | 100 | 0 | 0
Operator Number | 150 | 0 | 0 | 150 | 0 | 0
96850 | 200 | 1.5 | 285.82 | 199.99 | 0.18 | -0.63
Well Name and Number | 300 | 4.5 | 285.82 | 299.85 | 1.61 | -5.66
Ware SR 13-12 | 400 | 7.5 | 285.82 | 399.29 | 4.46 | -15.72
API Number (if available) | 500 | 10.5 | 285.82 | 498.04 | 8.72 | -30.77
| 600 | 13.5 | 285.82 | 595.85 | 14.39 | -50.77
Location: QQ SEC TWP RGE | 700 | 16.5 | 285.82 | 692.43 | 21.45 | -75.67
NESW, Sec. 12 T7S, R94W | 800 | 19.5 | 285.82 | 787.52 | 29.87 | -105.4
Citing Type: Planned or Actual | 900 | 22.5 | 285.82 | 880.87 | 39.64 | -139.87
Actual | 955.14 | 24.15 | 285.82 | 931.51 | 45.59 | -160.88
Deviation Indicator | 1000 | 24.15 | 285.82 | 972.43 | 50.6 | -178.54
Directional | 1100 | 24.15 | 285.82 | 1063.68 | 61.76 | -217.91
North Reference | 1200 | 24.15 | 285.82 | 1154.92 | 72.91 | -257.28
True | 1300 | 24.15 | 285.82 | 1246.17 | 84.07 | -296.64
Grid Type | 1400 | 24.15 | 285.82 | 1337.41 | 95.23 | -336.01
#VALUE! | 1500 | 24.15 | 285.82 | 1428.66 | 106.39 | -375.38
| 1600 | 24.15 | 285.82 | 1519.9 | 117.55 | -414.75
| 1700 | 24.15 | 285.82 | 1611.15 | 128.7 | -454.12
| 1800 | 24.15 | 285.82 | 1702.39 | 139.86 | -493.49
| 1900 | 24.15 | 285.82 | 1793.64 | 151.02 | -532.86
| 2000 | 24.15 | 285.82 | 1884.88 | 162.18 | -572.23
| 2100 | 24.15 | 285.82 | 1976.13 | 173.33 | -611.6
| 2200 | 24.15 | 285.82 | 2067.37 | 184.49 | -650.97
| 2300 | 24.15 | 285.82 | 2158.62 | 195.65 | -690.33
| 2400 | 24.15 | 285.82 | 2249.86 | 206.81 | -729.7
| 2500 | 24.15 | 285.82 | 2341.11 | 217.96 | -769.07
| 2600 | 24.15 | 285.82 | 2432.35 | 229.12 | -808.44
| 2700 | 24.15 | 285.82 | 2523.59 | 240.28 | -847.81
| 2800 | 24.15 | 285.82 | 2614.84 | 251.44 | -887.18
| 2900 | 24.15 | 285.82 | 2706.08 | 262.59 | -926.55
| 3000 | 24.15 | 285.82 | 2797.33 | 273.75 | -965.92
| 3100 | 24.15 | 285.82 | 2888.57 | 284.91 | -1005.29
| 3200 | 24.15 | 285.82 | 2979.82 | 296.07 | -1044.66
| 3300 | 24.15 | 285.82 | 3071.06 | 307.22 | -1084.02
| 3400 | 24.15 | 285.82 | 3162.31 | 318.38 | -1123.39
| 3500 | 24.15 | 285.82 | 3253.55 | 329.54 | -1162.76
| 3600 | 24.15 | 285.82 | 3344.8 | 340.7 | -1202.13
| 3700 | 24.15 | 285.82 | 3436.04 | 351.85 | -1241.5
| 3800 | 24.15 | 285.82 | 3527.29 | 363.01 | -1280.87
| 3900 | 24.15 | 285.82 | 3618.53 | 374.17 | -1320.24
| 4000 | 24.15 | 285.82 | 3709.78 | 385.33 | -1359.61
| 4100 | 24.15 | 285.82 | 3801.02 | 396.49 | -1398.98
| 4200 | 24.15 | 285.82 | 3892.26 | 407.64 | -1438.35
| 4300 | 24.15 | 285.82 | 3983.51 | 418.8 | -1477.71
| 4400 | 24.15 | 285.82 | 4074.75 | 429.96 | -1517.08
| 4500 | 24.15 | 285.82 | 4166 | 441.12 | -1556.45
| 4600 | 24.15 | 285.82 | 4257.24 | 452.27 | -1595.82
| 4640.27 | 24.15 | 285.82 | 4293.99 | 456.77 | -1611.68
| 4700 | 23.26 | 285.82 | 4348.68 | 463.31 | -1634.78
| 4800 | 21.76 | 285.82 | 4441.06 | 473.75 | -1671.61
| 4900 | 20.26 | 285.82 | 4534.41 | 483.53 | -1706.1
| 5000 | 18.76 | 285.82 | 4628.66 | 492.63 | -1738.23
| 5100 | 17.26 | 285.82 | 4723.76 | 501.06 | -1767.97
| 5200 | 15.76 | 285.82 | 4819.64 | 508.81 | -1795.31
| 5300 | 14.26 | 285.82 | 4916.22 | 515.87 | -1820.22
| 5400 | 12.76 | 285.82 | 5013.45 | 522.24 | -1842.7
| 5500 | 11.26 | 285.82 | 5111.26 | 527.91 | -1862.71
| 5600 | 9.76 | 285.82 | 5209.58 | 532.89 | -1880.26
| 5700 | 8.26 | 285.82 | 5308.35 | 537.16 | -1895.32
| 5800 | 6.76 | 285.82 | 5407.49 | 540.72 | -1907.9
| 5900 | 5.26 | 285.82 | 5506.93 | 543.57 | -1917.97
| 6000 | 3.76 | 285.82 | 5606.62 | 545.72 | -1925.53
| 6100 | 2.26 | 285.82 | 5706.48 | 547.15 | -1930.58
| 6200 | 0.76 | 285.82 | 5806.44 | 547.86 | -1933.11
| 6250.56 | 0 | 0 | 5857 | 547.96 | -1933.43
| 6300 | 0 | 0 | 5906.44 | 547.96 | -1933.43
| 6400 | 0 | 0 | 6006.44 | 547.96 | -1933.43
| 6500 | 0 | 0 | 6106.44 | 547.96 | -1933.43
| 6600 | 0 | 0 | 6206.44 | 547.96 | -1933.43
| 6700 | 0 | 0 | 6306.44 | 547.96 | -1933.43
| 6800 | 0 | 0 | 6406.44 | 547.96 | -1933.43
| 6900 | 0 | 0 | 6506.44 | 547.96 | -1933.43
| 7000 | 0 | 0 | 6606.44 | 547.96 | -1933.43
| 7100 | 0 | 0 | 6706.44 | 547.96 | -1933.43
| 7200 | 0 | 0 | 6806.44 | 547.96 | -1933.43
| 7300 | 0 | 0 | 6906.44 | 547.96 | -1933.43
| 7400 | 0 | 0 | 7006.44 | 547.96 | -1933.43
| 7500 | 0 | 0 | 7106.44 | 547.96 | -1933.43
| 7600 | 0 | 0 | 7206.44 | 547.96 | -1933.43
| 7700 | 0 | 0 | 7306.44 | 547.96 | -1933.43
| 7800 | 0 | 0 | 7406.44 | 547.96 | -1933.43
| 7900 | 0 | 0 | 7506.44 | 547.96 | -1933.43
| 8000 | 0 | 0 | 7606.44 | 547.96 | -1933.43
| 8100 | 0 | 0 | 7706.44 | 547.96 | -1933.43
| 8200 | 0 | 0 | 7806.44 | 547.96 | -1933.43
| 8300 | 0 | 0 | 7906.44 | 547.96 | -1933.43
| 8400 | 0 | 0 | 8006.44 | 547.96 | -1933.43
| 8500 | 0 | 0 | 8106.44 | 547.96 | -1933.43
| 8600 | 0 | 0 | 8206.44 | 547.96 | -1933.43
| 8700 | 0 | 0 | 8306.44 | 547.96 | -1933.43
| 8800 | 0 | 0 | 8406.44 | 547.96 | -1933.43
| 8900 | 0 | 0 | 8506.44 | 547.96 | -1933.43
| 9000 | 0 | 0 | 8606.44 | 547.96 | -1933.43
| 9100 | 0 | 0 | 8706.44 | 547.96 | -1933.43
| 9200 | 0 | 0 | 8806.44 | 547.96 | -1933.43
| 9300 | 0 | 0 | 8906.44 | 547.96 | -1933.43
| 9400 | 0 | 0 | 9006.44 | 547.96 | -1933.43
| 9500 | 0 | 0 | 9106.44 | 547.96 | -1933.43
| 9600 | 0 | 0 | 9206.44 | 547.96 | -1933.43
| 9700 | 0 | 0 | 9306.44 | 547.96 | -1933.43
| 9800 | 0 | 0 | 9406.44 | 547.96 | -1933.43
| 9900 | 0 | 0 | 9506.44 | 547.96 | -1933.43
| 10000 | 0 | 0 | 9606.44 | 547.96 | -1933.43
| 10100 | 0 | 0 | 9706.44 | 547.96 | -1933.43
| 10107.56 | 0 | 0 | 9714 | 547.96 | -1933.43

## Lookup (hidden)
North Reference | RetunValue | Grid Type | ReturnValue | Deviation Indicator | ReturnValue
| 2 |  | 0 |  | 2
True |  | SPCS-Colorado Central-NAD27 |  | Directional
Grid |  | SPCS-Colorado Central-NAD83 |  | High Angle
|  | SPCS-Colorado North-NAD27 |  | Horizontal
SPCS-Colorado North-NAD83
SPCS-Colorado South-NAD27
SPCS-Colorado South-NAD83
UTM-Zone 12 NAD27
UTM-Zone 12 NAD83
UTM-Zone 13 NAD27
UTM-Zone 13 NAD83