## Data
Header Information | measured depth (ft) | inclination (°) | azimuth (°) | true vertical depth (ft) | northing +N/-S (ft) | easting +E/-W (ft)
Operator Name | 676 | 0.18 | 29.95 | 676 | 0.92 | 0.53
Noble Energy INC | 825 | 0.15 | 53.88 | 825 | 1.24 | 0.8
Operator Number | 917 | 0.24 | 39.39 | 917 | 1.46 | 1.02
100322 | 1010 | 0.46 | 43.77 | 1010 | 1.88 | 1.41
Well Name and Number | 1104 | 0.51 | 60.36 | 1103.99 | 2.36 | 2.03
Wells Ranch AE32-655_Rev A1 | 1209 | 0.61 | 68.7 | 1208.99 | 2.79 | 2.96
API Number (if available) | 1303 | 0.63 | 62.93 | 1302.98 | 3.21 | 3.88
05-123-41730 | 1396 | 0.66 | 61.04 | 1395.98 | 3.7 | 4.81
Location: QQ SEC TWP RGE | 1488 | 0.75 | 82.92 | 1487.97 | 4.03 | 5.87
SWNW 32 6N 62W | 1580 | 0.69 | 83.72 | 1579.96 | 4.17 | 7.02
Citing Type: Planned or Actual | 1673 | 0.61 | 80.8 | 1672.96 | 4.31 | 8.06
ACTUAL | 1766 | 0.46 | 111.46 | 1765.95 | 4.25 | 8.9
Actual | 1859 | 1.55 | 228.08 | 1858.94 | 3.27 | 8.31
Horizontal | 1951 | 2.89 | 227.11 | 1950.87 | 0.86 | 5.68
North Reference | 2044 | 5.12 | 228.33 | 2043.64 | -3.49 | 0.87
Grid | 2136 | 6.6 | 232.21 | 2135.15 | -9.46 | -6.38
Grid Type | 2230 | 7.88 | 245.2 | 2228.41 | -15.48 | -16.5
SPCS-Colorado North-NAD83 | 2323 | 9.65 | 246.95 | 2320.32 | -21.2 | -29.46
| 2415 | 10.19 | 239.5 | 2410.95 | -28.35 | -43.57
| 2508 | 10.32 | 239.09 | 2502.46 | -36.81 | -57.8
| 2600 | 10.23 | 238.44 | 2592.99 | -45.32 | -71.83
| 2692 | 10 | 237.99 | 2683.56 | -53.83 | -85.57
| 2787 | 9.75 | 237.12 | 2777.15 | -62.56 | -99.32
| 2881 | 9.34 | 235.91 | 2869.85 | -71.16 | -112.32
| 2976 | 9.06 | 236.19 | 2963.63 | -79.64 | -124.92
| 3071 | 8.52 | 235.42 | 3057.51 | -87.8 | -136.93
| 3165 | 8.11 | 238.06 | 3150.52 | -95.26 | -148.29
| 3260 | 8.79 | 240.86 | 3244.49 | -102.34 | -160.31
| 3355 | 8.55 | 232.79 | 3338.41 | -110.15 | -172.28
| 3450 | 8.13 | 226.62 | 3432.4 | -119.03 | -182.79
| 3639 | 8.02 | 227.25 | 3619.53 | -137.16 | -202.18
| 3734 | 8.33 | 227.66 | 3713.57 | -146.29 | -212.13
| 3828 | 8.7 | 227.6 | 3806.53 | -155.67 | -222.42
| 3923 | 8.63 | 227.73 | 3900.44 | -165.31 | -233
| 4018 | 8.99 | 231.43 | 3994.32 | -174.73 | -244.07
| 4112 | 8.46 | 232.36 | 4087.24 | -183.53 | -255.29
| 4207 | 7.6 | 230.42 | 4181.3 | -191.81 | -265.67
| 4302 | 7.81 | 227.35 | 4275.45 | -200.18 | -275.26
| 4491 | 9.23 | 233.54 | 4462.36 | -217.89 | -296.89
| 4586 | 8.05 | 233.02 | 4556.28 | -226.42 | -308.34
| 4680 | 7.83 | 233.01 | 4649.38 | -234.23 | -318.71
| 4775 | 7.18 | 237.33 | 4743.57 | -241.33 | -328.87
| 4870 | 6.86 | 248.01 | 4837.86 | -246.66 | -339.13
| 4964 | 6.61 | 249.89 | 4931.21 | -250.62 | -349.42
| 5154 | 5.94 | 242.74 | 5120.07 | -258.88 | -368.43
| 5343 | 3.9 | 218.1 | 5308.39 | -268.42 | -381.09
| 5533 | 3.1 | 217.31 | 5498.03 | -277.59 | -388.19
| 5627 | 1.79 | 219.51 | 5591.94 | -280.75 | -390.67
| 5722 | 1.3 | 213.74 | 5686.91 | -282.79 | -392.21
| 5911 | 4.34 | 108.64 | 5875.73 | -286.86 | -386.62
| 6006 | 14.58 | 103.79 | 5969.31 | -290.87 | -371.56
| 6101 | 22.98 | 98.55 | 6059.18 | -296.49 | -341.55
| 6195 | 31.54 | 89.95 | 6142.69 | -299.2 | -298.73
| 6290 | 46.47 | 90.3 | 6216.31 | -299.36 | -239.1
| 6337 | 49.42 | 90.12 | 6247.79 | -299.49 | -204.21
| 6385 | 53.07 | 90.09 | 6277.83 | -299.56 | -166.79
| 6432 | 54.01 | 89.77 | 6305.76 | -299.51 | -128.99
| 6479 | 55.1 | 90.46 | 6333.02 | -299.59 | -90.7
| 6526 | 59.29 | 89.16 | 6358.47 | -299.45 | -51.2
| 6574 | 62.66 | 88.65 | 6381.76 | -298.64 | -9.25
| 6621 | 66.35 | 88.64 | 6401.99 | -297.64 | 33.16
| 6669 | 71.31 | 88.9 | 6419.32 | -296.68 | 77.9
| 6716 | 75.14 | 90.11 | 6432.88 | -296.29 | 122.88
| 6784 | 83.42 | 89.1 | 6445.52 | -295.83 | 189.64
| 7013 | 89.54 | 87.7 | 6459.57 | -289.44 | 418
| 7107 | 89.88 | 88.07 | 6460.05 | -285.97 | 511.94
| 7202 | 90.49 | 87.77 | 6459.74 | -282.52 | 606.87
| 7296 | 90.25 | 85.79 | 6459.13 | -277.24 | 700.72
| 7391 | 90.43 | 84.2 | 6458.57 | -268.95 | 795.35
| 7485 | 90.71 | 82.45 | 6457.63 | -258.03 | 888.7
| 7579 | 91.88 | 83.8 | 6455.51 | -246.78 | 982
| 7673 | 92.5 | 85.5 | 6451.92 | -238.02 | 1075.52
| 7767 | 91.48 | 86.46 | 6448.65 | -231.44 | 1169.23
| 7861 | 89.01 | 87.11 | 6448.25 | -226.17 | 1263.07
| 7956 | 88.95 | 87.02 | 6449.94 | -221.3 | 1357.93
| 8050 | 88.98 | 86.83 | 6451.64 | -216.26 | 1451.78
| 8145 | 89.88 | 87.69 | 6452.58 | -211.72 | 1546.67
| 8333 | 91.14 | 87.53 | 6450.91 | -203.88 | 1734.49
| 8427 | 91.14 | 87.17 | 6449.04 | -199.53 | 1828.37
| 8521 | 90.65 | 87.24 | 6447.57 | -194.95 | 1922.25
| 8616 | 91.11 | 88.52 | 6446.11 | -191.44 | 2017.17
| 8710 | 91.05 | 88.94 | 6444.34 | -189.35 | 2111.13
| 8803 | 91.11 | 88.78 | 6442.59 | -187.5 | 2204.1
| 8898 | 90.92 | 88.86 | 6440.91 | -185.55 | 2299.06
| 8993 | 90.65 | 88.55 | 6439.6 | -183.4 | 2394.03
| 9088 | 90.71 | 88.93 | 6438.48 | -181.31 | 2489
| 9182 | 90.58 | 88.69 | 6437.42 | -179.36 | 2582.97
| 9277 | 90.74 | 89.29 | 6436.33 | -177.69 | 2677.95
| 9372 | 90.37 | 87.5 | 6435.4 | -175.03 | 2772.9
| 9467 | 90.52 | 86.95 | 6434.67 | -170.43 | 2867.79
| 9561 | 90.49 | 87.56 | 6433.84 | -165.93 | 2961.68
| 9656 | 90.25 | 87.68 | 6433.22 | -161.98 | 3056.59
| 9750 | 90.49 | 89.74 | 6432.62 | -159.86 | 3150.56
| 9845 | 89.54 | 88.7 | 6432.59 | -158.57 | 3245.55
| 9938 | 90.8 | 88.63 | 6432.32 | -156.4 | 3338.52
| 10125 | 91.88 | 88.48 | 6427.94 | -151.69 | 3525.41
| 10217 | 90.46 | 87.9 | 6426.07 | -148.78 | 3617.34
| 10309 | 89.69 | 87.41 | 6425.95 | -145.02 | 3709.26
| 10402 | 89.94 | 87.18 | 6426.25 | -140.63 | 3802.16
| 10495 | 89.75 | 87.17 | 6426.5 | -136.05 | 3895.05
| 10588 | 89.78 | 87.66 | 6426.88 | -131.85 | 3987.95
| 10681 | 91.36 | 88.68 | 6425.95 | -128.88 | 4080.89
| 10773 | 88.92 | 87.43 | 6425.73 | -125.76 | 4172.83
| 10959 | 89.23 | 87.33 | 6428.73 | -117.26 | 4358.61
| 11052 | 88.77 | 87.26 | 6430.35 | -112.87 | 4451.5
| 11144 | 88.06 | 87.34 | 6432.9 | -108.54 | 4543.36
| 11237 | 88.77 | 87.1 | 6435.47 | -104.03 | 4636.21
| 11329 | 89.97 | 87.45 | 6436.48 | -99.66 | 4728.1
| 11516 | 89.78 | 87.81 | 6436.89 | -91.92 | 4914.94
| 11611 | 91.17 | 87.43 | 6436.1 | -87.98 | 5009.85
| 11705 | 92.56 | 87.83 | 6433.04 | -84.09 | 5103.72
| 11800 | 90.83 | 89.64 | 6430.23 | -82 | 5198.65
| 11894 | 90.34 | 89.37 | 6429.27 | -81.19 | 5292.64
| 11989 | 90.06 | 89.14 | 6428.94 | -79.95 | 5387.63
| 12084 | 89.6 | 88.97 | 6429.22 | -78.39 | 5482.62
| 12179 | 90.92 | 89.85 | 6428.79 | -77.41 | 5577.61
| 12273 | 91.42 | 89.93 | 6426.87 | -77.23 | 5671.59
| 12368 | 92.19 | 90.09 | 6423.88 | -77.24 | 5766.54
| 12462 | 90.74 | 88.98 | 6421.48 | -76.48 | 5860.5
| 12557 | 91.2 | 89.13 | 6419.87 | -74.91 | 5955.47
| 12651 | 92.1 | 89.21 | 6417.16 | -73.55 | 6049.42
| 12746 | 90.4 | 88.86 | 6415.09 | -71.95 | 6144.38
| 12840 | 90.52 | 87.84 | 6414.34 | -69.25 | 6238.34
| 12935 | 90.43 | 86.43 | 6413.55 | -64.5 | 6333.22
| 13030 | 90.52 | 85.38 | 6412.76 | -57.71 | 6427.97
| 13124 | 89.14 | 84.4 | 6413.04 | -49.34 | 6521.59
| 13219 | 89.17 | 86.13 | 6414.44 | -41.5 | 6616.25
| 13314 | 89.85 | 86.39 | 6415.25 | -35.31 | 6711.05
| 13503 | 91.85 | 88.65 | 6412.45 | -27.13 | 6899.83
| 13598 | 90.89 | 90.23 | 6410.18 | -26.2 | 6994.79
| 13692 | 89.11 | 89.63 | 6410.18 | -26.09 | 7088.79
| 14072 | 88.09 | 86.99 | 6419.46 | -14.88 | 7468.47
| 14166 | 88.24 | 86.79 | 6422.47 | -9.79 | 7562.28
| 14261 | 88.34 | 86.78 | 6425.31 | -4.46 | 7657.09
| 14545 | 92.03 | 86.48 | 6424.39 | 12.23 | 7940.55
| 14640 | 91.88 | 87.59 | 6421.15 | 17.14 | 8035.37
| 14735 | 92.1 | 87.3 | 6417.85 | 21.37 | 8130.21
| 14829 | 91.23 | 88.48 | 6415.12 | 24.83 | 8224.11
| 14924 | 90.59 | 88.26 | 6413.61 | 27.53 | 8319.06
| 15113 | 88.06 | 88.89 | 6415.84 | 32.23 | 8507.97
| 15303 | 88.18 | 88.77 | 6422.07 | 36.11 | 8697.83
| 15398 | 89.63 | 88.35 | 6423.89 | 38.5 | 8792.78
| 15492 | 90.89 | 88.69 | 6423.46 | 40.93 | 8886.74
| 15587 | 88.86 | 86.69 | 6423.67 | 44.75 | 8981.66
| 15681 | 89.08 | 86.73 | 6425.36 | 50.15 | 9075.49
| 15776 | 89.08 | 86.54 | 6426.88 | 55.72 | 9170.31
| 15869 | 89.04 | 86.17 | 6428.41 | 61.64 | 9263.11
| 15934 | 89.08 | 85.99 | 6429.48 | 66.08 | 9327.95
| 16000 | 89.08 | 85.99 | 6430.53 | 70.69 | 9393.78

## Lookup (hidden)
North Reference | RetunValue | Grid Type | ReturnValue | Deviation Indicator | ReturnValue
| 3 |  | 5 |  | 4
True |  | SPCS-Colorado Central-NAD27 |  | Directional
Grid |  | SPCS-Colorado Central-NAD83 |  | High Angle
|  | SPCS-Colorado North-NAD27 |  | Horizontal
SPCS-Colorado North-NAD83
SPCS-Colorado South-NAD27
SPCS-Colorado South-NAD83
UTM-Zone 12 NAD27
UTM-Zone 12 NAD83
UTM-Zone 13 NAD27
UTM-Zone 13 NAD83