## Data
Header Information | measured depth (ft) | inclination (°) | azimuth (°) | true vertical depth (ft) | northing +N/-S (ft) | easting +E/-W (ft) | Remarks
Operator Name | 0 | 0 | 0 | 0 | 0 | 0
TEP Rocky Mountain LLC | 100 | 0 | 0 | 100 | 0 | 0
Operator Number | 150 | 0 | 0 | 150 | 0 | 0
96850 | 200 | 1.5 | 251.32 | 199.99 | -0.21 | -0.62
Well Name and Number | 300 | 4.5 | 251.32 | 299.85 | -1.89 | -5.58
Ware SR 14-12 | 400 | 7.5 | 251.32 | 399.29 | -5.23 | -15.48
API Number (if available) | 500 | 10.5 | 251.32 | 498.04 | -10.24 | -30.3
| 600 | 13.5 | 251.32 | 595.85 | -16.9 | -49.99
Location: QQ SEC TWP RGE | 700 | 16.5 | 251.32 | 692.43 | -25.19 | -74.51
NESW, Sec. 12 T7S, R94W | 800 | 19.5 | 251.32 | 787.52 | -35.08 | -103.78
Citing Type: Planned or Actual | 900 | 22.5 | 251.32 | 880.87 | -46.56 | -137.72
Actual | 975.46 | 24.76 | 251.32 | 950 | -56.24 | -166.38
Deviation Indicator | 1000 | 24.76 | 251.32 | 972.28 | -59.54 | -176.11
Directional | 1100 | 24.76 | 251.32 | 1063.09 | -72.95 | -215.8
North Reference | 1200 | 24.76 | 251.32 | 1153.89 | -86.37 | -255.48
True | 1300 | 24.76 | 251.32 | 1244.69 | -99.78 | -295.16
Grid Type | 1400 | 24.76 | 251.32 | 1335.5 | -113.19 | -334.84
#VALUE! | 1500 | 24.76 | 251.32 | 1426.3 | -126.61 | -374.52
| 1600 | 24.76 | 251.32 | 1517.11 | -140.02 | -414.21
| 1700 | 24.76 | 251.32 | 1607.91 | -153.44 | -453.89
| 1800 | 24.76 | 251.32 | 1698.72 | -166.85 | -493.57
| 1900 | 24.76 | 251.32 | 1789.52 | -180.27 | -533.25
| 2000 | 24.76 | 251.32 | 1880.32 | -193.68 | -572.93
| 2100 | 24.76 | 251.32 | 1971.13 | -207.1 | -612.61
| 2200 | 24.76 | 251.32 | 2061.93 | -220.51 | -652.3
| 2300 | 24.76 | 251.32 | 2152.74 | -233.93 | -691.98
| 2400 | 24.76 | 251.32 | 2243.54 | -247.34 | -731.66
| 2500 | 24.76 | 251.32 | 2334.35 | -260.76 | -771.34
| 2600 | 24.76 | 251.32 | 2425.15 | -274.17 | -811.02
| 2700 | 24.76 | 251.32 | 2515.95 | -287.59 | -850.71
| 2800 | 24.76 | 251.32 | 2606.76 | -301 | -890.39
| 2900 | 24.76 | 251.32 | 2697.56 | -314.41 | -930.07
| 3000 | 24.76 | 251.32 | 2788.37 | -327.83 | -969.75
| 3100 | 24.76 | 251.32 | 2879.17 | -341.24 | -1009.43
| 3200 | 24.76 | 251.32 | 2969.97 | -354.66 | -1049.11
| 3300 | 24.76 | 251.32 | 3060.78 | -368.07 | -1088.8
| 3400 | 24.76 | 251.32 | 3151.58 | -381.49 | -1128.48
| 3500 | 24.76 | 251.32 | 3242.39 | -394.9 | -1168.16
| 3600 | 24.76 | 251.32 | 3333.19 | -408.32 | -1207.84
| 3700 | 24.76 | 251.32 | 3424 | -421.73 | -1247.52
| 3800 | 24.76 | 251.32 | 3514.8 | -435.15 | -1287.21
| 3900 | 24.76 | 251.32 | 3605.6 | -448.56 | -1326.89
| 4000 | 24.76 | 251.32 | 3696.41 | -461.98 | -1366.57
| 4100 | 24.76 | 251.32 | 3787.21 | -475.39 | -1406.25
| 4200 | 24.76 | 251.32 | 3878.02 | -488.81 | -1445.93
| 4300 | 24.76 | 251.32 | 3968.82 | -502.22 | -1485.61
| 4400 | 24.76 | 251.32 | 4059.62 | -515.63 | -1525.3
| 4500 | 24.76 | 251.32 | 4150.43 | -529.05 | -1564.98
| 4600 | 24.76 | 251.32 | 4241.23 | -542.46 | -1604.66
| 4642.69 | 24.76 | 251.32 | 4280 | -548.19 | -1621.6
| 4700 | 23.9 | 251.32 | 4332.22 | -555.75 | -1643.97
| 4800 | 22.4 | 251.32 | 4424.16 | -568.35 | -1681.22
| 4900 | 20.9 | 251.32 | 4517.1 | -580.16 | -1716.18
| 5000 | 19.4 | 251.32 | 4610.97 | -591.2 | -1748.82
| 5100 | 17.9 | 251.32 | 4705.72 | -601.44 | -1779.12
| 5200 | 16.4 | 251.32 | 4801.26 | -610.88 | -1807.06
| 5300 | 14.9 | 251.32 | 4897.55 | -619.53 | -1832.62
| 5400 | 13.4 | 251.32 | 4994.51 | -627.36 | -1855.78
| 5500 | 11.9 | 251.32 | 5092.08 | -634.37 | -1876.53
| 5600 | 10.4 | 251.32 | 5190.19 | -640.57 | -1894.86
| 5700 | 8.9 | 251.32 | 5288.77 | -645.94 | -1910.75
| 5800 | 7.4 | 251.32 | 5387.76 | -650.48 | -1924.18
| 5900 | 5.9 | 251.32 | 5487.08 | -654.19 | -1935.16
| 6000 | 4.4 | 251.32 | 5586.67 | -657.07 | -1943.67
| 6100 | 2.9 | 251.32 | 5686.47 | -659.11 | -1949.71
| 6200 | 1.4 | 251.32 | 5786.39 | -660.31 | -1953.27
| 6293.62 | 0 | 0 | 5880 | -660.68 | -1954.36
| 6300 | 0 | 0 | 5886.38 | -660.68 | -1954.36
| 6400 | 0 | 0 | 5986.38 | -660.68 | -1954.36
| 6500 | 0 | 0 | 6086.38 | -660.68 | -1954.36
| 6600 | 0 | 0 | 6186.38 | -660.68 | -1954.36
| 6700 | 0 | 0 | 6286.38 | -660.68 | -1954.36
| 6800 | 0 | 0 | 6386.38 | -660.68 | -1954.36
| 6900 | 0 | 0 | 6486.38 | -660.68 | -1954.36
| 7000 | 0 | 0 | 6586.38 | -660.68 | -1954.36
| 7100 | 0 | 0 | 6686.38 | -660.68 | -1954.36
| 7200 | 0 | 0 | 6786.38 | -660.68 | -1954.36
| 7300 | 0 | 0 | 6886.38 | -660.68 | -1954.36
| 7400 | 0 | 0 | 6986.38 | -660.68 | -1954.36
| 7500 | 0 | 0 | 7086.38 | -660.68 | -1954.36
| 7600 | 0 | 0 | 7186.38 | -660.68 | -1954.36
| 7700 | 0 | 0 | 7286.38 | -660.68 | -1954.36
| 7800 | 0 | 0 | 7386.38 | -660.68 | -1954.36
| 7900 | 0 | 0 | 7486.38 | -660.68 | -1954.36
| 8000 | 0 | 0 | 7586.38 | -660.68 | -1954.36
| 8100 | 0 | 0 | 7686.38 | -660.68 | -1954.36
| 8200 | 0 | 0 | 7786.38 | -660.68 | -1954.36
| 8300 | 0 | 0 | 7886.38 | -660.68 | -1954.36
| 8400 | 0 | 0 | 7986.38 | -660.68 | -1954.36
| 8500 | 0 | 0 | 8086.38 | -660.68 | -1954.36
| 8600 | 0 | 0 | 8186.38 | -660.68 | -1954.36
| 8700 | 0 | 0 | 8286.38 | -660.68 | -1954.36
| 8800 | 0 | 0 | 8386.38 | -660.68 | -1954.36
| 8900 | 0 | 0 | 8486.38 | -660.68 | -1954.36
| 9000 | 0 | 0 | 8586.38 | -660.68 | -1954.36
| 9100 | 0 | 0 | 8686.38 | -660.68 | -1954.36
| 9200 | 0 | 0 | 8786.38 | -660.68 | -1954.36
| 9300 | 0 | 0 | 8886.38 | -660.68 | -1954.36
| 9400 | 0 | 0 | 8986.38 | -660.68 | -1954.36
| 9500 | 0 | 0 | 9086.38 | -660.68 | -1954.36
| 9600 | 0 | 0 | 9186.38 | -660.68 | -1954.36
| 9700 | 0 | 0 | 9286.38 | -660.68 | -1954.36
| 9800 | 0 | 0 | 9386.38 | -660.68 | -1954.36
| 9900 | 0 | 0 | 9486.38 | -660.68 | -1954.36
| 10000 | 0 | 0 | 9586.38 | -660.68 | -1954.36
| 10100 | 0 | 0 | 9686.38 | -660.68 | -1954.36
| 10139.62 | 0 | 0 | 9726 | -660.68 | -1954.36

## Lookup (hidden)
North Reference | RetunValue | Grid Type | ReturnValue | Deviation Indicator | ReturnValue
| 2 |  | 0 |  | 2
True |  | SPCS-Colorado Central-NAD27 |  | Directional
Grid |  | SPCS-Colorado Central-NAD83 |  | High Angle
|  | SPCS-Colorado North-NAD27 |  | Horizontal
SPCS-Colorado North-NAD83
SPCS-Colorado South-NAD27
SPCS-Colorado South-NAD83
UTM-Zone 12 NAD27
UTM-Zone 12 NAD83
UTM-Zone 13 NAD27
UTM-Zone 13 NAD83