## Data
Header Information | measured depth (ft) | inclination (°) | azimuth (°) | true vertical depth (ft) | northing +N/-S (ft) | easting +E/-W (ft) | Remarks
Operator Name | 0 | 0 | 0 | 0 | 0 | 0
TEP Rocky Mountain LLC | 100 | 0 | 0 | 100 | 0 | 0
Operator Number | 150 | 0 | 0 | 150 | 0 | 0
96850 | 200 | 1.5 | 321.46 | 199.99 | 0.51 | -0.41
Well Name and Number | 300 | 4.5 | 321.46 | 299.85 | 4.61 | -3.67
Ware SR 23-12 | 400 | 7.5 | 321.46 | 399.29 | 12.78 | -10.18
API Number (if available) | 466.23 | 9.49 | 321.46 | 464.79 | 20.43 | -16.27
| 500 | 9.49 | 321.46 | 498.1 | 24.79 | -19.74
Location: QQ SEC TWP RGE | 600 | 9.49 | 321.46 | 596.73 | 37.68 | -30.01
NESW, Sec. 12 T7S, R94W | 700 | 9.49 | 321.46 | 695.36 | 50.57 | -40.28
Citing Type: Planned or Actual | 800 | 9.49 | 321.46 | 793.99 | 63.46 | -50.55
Actual | 900 | 9.49 | 321.46 | 892.62 | 76.35 | -60.82
Deviation Indicator | 1000 | 9.49 | 321.46 | 991.26 | 89.25 | -71.09
Directional | 1100 | 9.49 | 321.46 | 1089.89 | 102.14 | -81.36
North Reference | 1200 | 9.49 | 321.46 | 1188.52 | 115.03 | -91.62
True | 1300 | 9.49 | 321.46 | 1287.15 | 127.92 | -101.89
Grid Type | 1400 | 9.49 | 321.46 | 1385.79 | 140.82 | -112.16
#VALUE! | 1500 | 9.49 | 321.46 | 1484.42 | 153.71 | -122.43
| 1600 | 9.49 | 321.46 | 1583.05 | 166.6 | -132.7
| 1700 | 9.49 | 321.46 | 1681.68 | 179.49 | -142.97
| 1800 | 9.49 | 321.46 | 1780.32 | 192.38 | -153.24
| 1900 | 9.49 | 321.46 | 1878.95 | 205.28 | -163.51
| 2000 | 9.49 | 321.46 | 1977.58 | 218.17 | -173.78
| 2100 | 9.49 | 321.46 | 2076.21 | 231.06 | -184.05
| 2200 | 9.49 | 321.46 | 2174.84 | 243.95 | -194.31
| 2300 | 9.49 | 321.46 | 2273.48 | 256.85 | -204.58
| 2400 | 9.49 | 321.46 | 2372.11 | 269.74 | -214.85
| 2500 | 9.49 | 321.46 | 2470.74 | 282.63 | -225.12
| 2600 | 9.49 | 321.46 | 2569.37 | 295.52 | -235.39
| 2700 | 9.49 | 321.46 | 2668.01 | 308.41 | -245.66
| 2800 | 9.49 | 321.46 | 2766.64 | 321.31 | -255.93
| 2900 | 9.49 | 321.46 | 2865.27 | 334.2 | -266.2
| 3000 | 9.49 | 321.46 | 2963.9 | 347.09 | -276.47
| 3100 | 9.49 | 321.46 | 3062.54 | 359.98 | -286.74
| 3200 | 9.49 | 321.46 | 3161.17 | 372.88 | -297
| 3300 | 9.49 | 321.46 | 3259.8 | 385.77 | -307.27
| 3400 | 9.49 | 321.46 | 3358.43 | 398.66 | -317.54
| 3500 | 9.49 | 321.46 | 3457.07 | 411.55 | -327.81
| 3600 | 9.49 | 321.46 | 3555.7 | 424.44 | -338.08
| 3700 | 9.49 | 321.46 | 3654.33 | 437.34 | -348.35
| 3800 | 9.49 | 321.46 | 3752.96 | 450.23 | -358.62
| 3900 | 9.49 | 321.46 | 3851.59 | 463.12 | -368.89
| 4000 | 9.49 | 321.46 | 3950.23 | 476.01 | -379.16
| 4100 | 9.49 | 321.46 | 4048.86 | 488.91 | -389.42
| 4200 | 9.49 | 321.46 | 4147.49 | 501.8 | -399.69
| 4300 | 9.49 | 321.46 | 4246.12 | 514.69 | -409.96
| 4400 | 9.49 | 321.46 | 4344.76 | 527.58 | -420.23
| 4500 | 9.49 | 321.46 | 4443.39 | 540.47 | -430.5
| 4600 | 9.49 | 321.46 | 4542.02 | 553.37 | -440.77
| 4700 | 9.49 | 321.46 | 4640.65 | 566.26 | -451.04
| 4800 | 9.49 | 321.46 | 4739.29 | 579.15 | -461.31
| 4900 | 9.49 | 321.46 | 4837.92 | 592.04 | -471.58
| 5000 | 9.49 | 321.46 | 4936.55 | 604.94 | -481.85
| 5100 | 9.49 | 321.46 | 5035.18 | 617.83 | -492.11
| 5200 | 9.49 | 321.46 | 5133.82 | 630.72 | -502.38
| 5279.7 | 9.49 | 321.46 | 5212.43 | 641 | -510.57
| 5300 | 9.18 | 321.46 | 5232.46 | 643.57 | -512.62
| 5400 | 7.68 | 321.46 | 5331.37 | 655.04 | -521.76
| 5500 | 6.18 | 321.46 | 5430.64 | 664.48 | -529.28
| 5600 | 4.68 | 321.46 | 5530.19 | 671.89 | -535.17
| 5700 | 3.18 | 321.46 | 5629.95 | 677.25 | -539.45
| 5800 | 1.68 | 321.46 | 5729.86 | 680.57 | -542.09
| 5900 | 0.18 | 321.46 | 5829.84 | 681.84 | -543.1
| 5912.16 | 0 | 0 | 5842 | 681.86 | -543.12
| 6000 | 0 | 0 | 5929.84 | 681.86 | -543.12
| 6100 | 0 | 0 | 6029.84 | 681.86 | -543.12
| 6200 | 0 | 0 | 6129.84 | 681.86 | -543.12
| 6300 | 0 | 0 | 6229.84 | 681.86 | -543.12
| 6400 | 0 | 0 | 6329.84 | 681.86 | -543.12
| 6500 | 0 | 0 | 6429.84 | 681.86 | -543.12
| 6600 | 0 | 0 | 6529.84 | 681.86 | -543.12
| 6700 | 0 | 0 | 6629.84 | 681.86 | -543.12
| 6800 | 0 | 0 | 6729.84 | 681.86 | -543.12
| 6900 | 0 | 0 | 6829.84 | 681.86 | -543.12
| 7000 | 0 | 0 | 6929.84 | 681.86 | -543.12
| 7100 | 0 | 0 | 7029.84 | 681.86 | -543.12
| 7200 | 0 | 0 | 7129.84 | 681.86 | -543.12
| 7300 | 0 | 0 | 7229.84 | 681.86 | -543.12
| 7400 | 0 | 0 | 7329.84 | 681.86 | -543.12
| 7500 | 0 | 0 | 7429.84 | 681.86 | -543.12
| 7600 | 0 | 0 | 7529.84 | 681.86 | -543.12
| 7700 | 0 | 0 | 7629.84 | 681.86 | -543.12
| 7800 | 0 | 0 | 7729.84 | 681.86 | -543.12
| 7900 | 0 | 0 | 7829.84 | 681.86 | -543.12
| 8000 | 0 | 0 | 7929.84 | 681.86 | -543.12
| 8100 | 0 | 0 | 8029.84 | 681.86 | -543.12
| 8200 | 0 | 0 | 8129.84 | 681.86 | -543.12
| 8300 | 0 | 0 | 8229.84 | 681.86 | -543.12
| 8400 | 0 | 0 | 8329.84 | 681.86 | -543.12
| 8500 | 0 | 0 | 8429.84 | 681.86 | -543.12
| 8600 | 0 | 0 | 8529.84 | 681.86 | -543.12
| 8700 | 0 | 0 | 8629.84 | 681.86 | -543.12
| 8800 | 0 | 0 | 8729.84 | 681.86 | -543.12
| 8900 | 0 | 0 | 8829.84 | 681.86 | -543.12
| 9000 | 0 | 0 | 8929.84 | 681.86 | -543.12
| 9100 | 0 | 0 | 9029.84 | 681.86 | -543.12
| 9200 | 0 | 0 | 9129.84 | 681.86 | -543.12
| 9300 | 0 | 0 | 9229.84 | 681.86 | -543.12
| 9400 | 0 | 0 | 9329.84 | 681.86 | -543.12
| 9500 | 0 | 0 | 9429.84 | 681.86 | -543.12
| 9600 | 0 | 0 | 9529.84 | 681.86 | -543.12
| 9700 | 0 | 0 | 9629.84 | 681.86 | -543.12
| 9773.16 | 0 | 0 | 9703 | 681.86 | -543.12

## Lookup (hidden)
North Reference | RetunValue | Grid Type | ReturnValue | Deviation Indicator | ReturnValue
| 2 |  | 0 |  | 2
True |  | SPCS-Colorado Central-NAD27 |  | Directional
Grid |  | SPCS-Colorado Central-NAD83 |  | High Angle
|  | SPCS-Colorado North-NAD27 |  | Horizontal
SPCS-Colorado North-NAD83
SPCS-Colorado South-NAD27
SPCS-Colorado South-NAD83
UTM-Zone 12 NAD27
UTM-Zone 12 NAD83
UTM-Zone 13 NAD27
UTM-Zone 13 NAD83