## Data
Header Information | measured depth (ft) | inclination (°) | azimuth (°) | true vertical depth (ft) | northing +N/-S (ft) | easting +E/-W (ft) | Remarks
Operator Name | 0 | 0 | 0 | 0 | 0 | 0
TEP Rocky Mountain LLC | 100 | 0 | 0 | 100 | 0 | 0
Operator Number | 150 | 0 | 0 | 150 | 0 | 0
96850 | 200 | 1.5 | 131.02 | 199.99 | -0.43 | 0.49
Well Name and Number | 300 | 4.5 | 131.02 | 299.85 | -3.86 | 4.44
Ware SR 34-12 | 400 | 7.5 | 131.02 | 399.29 | -10.72 | 12.33
API Number (if available) | 500 | 10.5 | 131.02 | 498.04 | -20.99 | 24.13
| 575.38 | 12.76 | 131.02 | 571.87 | -30.96 | 35.6
Location: QQ SEC TWP RGE | 600 | 12.76 | 131.02 | 595.88 | -34.53 | 39.7
NESW, Sec. 12 T7S, R94W | 700 | 12.76 | 131.02 | 693.41 | -49.03 | 56.36
Citing Type: Planned or Actual | 800 | 12.76 | 131.02 | 790.94 | -63.52 | 73.03
Actual | 900 | 12.76 | 131.02 | 888.47 | -78.02 | 89.7
Deviation Indicator | 1000 | 12.76 | 131.02 | 986 | -92.52 | 106.36
Directional | 1100 | 12.76 | 131.02 | 1083.53 | -107.02 | 123.03
North Reference | 1200 | 12.76 | 131.02 | 1181.06 | -121.51 | 139.7
True | 1300 | 12.76 | 131.02 | 1278.59 | -136.01 | 156.36
Grid Type | 1400 | 12.76 | 131.02 | 1376.12 | -150.51 | 173.03
#VALUE! | 1500 | 12.76 | 131.02 | 1473.65 | -165 | 189.7
| 1600 | 12.76 | 131.02 | 1571.18 | -179.5 | 206.36
| 1700 | 12.76 | 131.02 | 1668.71 | -194 | 223.03
| 1800 | 12.76 | 131.02 | 1766.24 | -208.49 | 239.7
| 1900 | 12.76 | 131.02 | 1863.77 | -222.99 | 256.36
| 2000 | 12.76 | 131.02 | 1961.3 | -237.49 | 273.03
| 2100 | 12.76 | 131.02 | 2058.83 | -251.99 | 289.7
| 2200 | 12.76 | 131.02 | 2156.36 | -266.48 | 306.36
| 2300 | 12.76 | 131.02 | 2253.89 | -280.98 | 323.03
| 2400 | 12.76 | 131.02 | 2351.42 | -295.48 | 339.7
| 2500 | 12.76 | 131.02 | 2448.95 | -309.97 | 356.36
| 2600 | 12.76 | 131.02 | 2546.48 | -324.47 | 373.03
| 2700 | 12.76 | 131.02 | 2644.01 | -338.97 | 389.69
| 2800 | 12.76 | 131.02 | 2741.54 | -353.47 | 406.36
| 2900 | 12.76 | 131.02 | 2839.07 | -367.96 | 423.03
| 3000 | 12.76 | 131.02 | 2936.6 | -382.46 | 439.69
| 3100 | 12.76 | 131.02 | 3034.13 | -396.96 | 456.36
| 3200 | 12.76 | 131.02 | 3131.66 | -411.45 | 473.03
| 3300 | 12.76 | 131.02 | 3229.19 | -425.95 | 489.69
| 3400 | 12.76 | 131.02 | 3326.72 | -440.45 | 506.36
| 3500 | 12.76 | 131.02 | 3424.25 | -454.94 | 523.03
| 3600 | 12.76 | 131.02 | 3521.78 | -469.44 | 539.69
| 3700 | 12.76 | 131.02 | 3619.31 | -483.94 | 556.36
| 3800 | 12.76 | 131.02 | 3716.84 | -498.44 | 573.03
| 3900 | 12.76 | 131.02 | 3814.37 | -512.93 | 589.69
| 4000 | 12.76 | 131.02 | 3911.9 | -527.43 | 606.36
| 4100 | 12.76 | 131.02 | 4009.43 | -541.93 | 623.03
| 4200 | 12.76 | 131.02 | 4106.96 | -556.42 | 639.69
| 4300 | 12.76 | 131.02 | 4204.49 | -570.92 | 656.36
| 4400 | 12.76 | 131.02 | 4302.02 | -585.42 | 673.03
| 4500 | 12.76 | 131.02 | 4399.55 | -599.91 | 689.69
| 4600 | 12.76 | 131.02 | 4497.08 | -614.41 | 706.36
| 4700 | 12.76 | 131.02 | 4594.61 | -628.91 | 723.02
| 4800 | 12.76 | 131.02 | 4692.14 | -643.41 | 739.69
| 4900 | 12.76 | 131.02 | 4789.67 | -657.9 | 756.36
| 5000 | 12.76 | 131.02 | 4887.2 | -672.4 | 773.02
| 5100 | 12.76 | 131.02 | 4984.73 | -686.9 | 789.69
| 5120.02 | 12.76 | 131.02 | 5004.25 | -689.8 | 793.03
| 5200 | 11.56 | 131.02 | 5082.43 | -700.86 | 805.74
| 5300 | 10.06 | 131.02 | 5180.66 | -713.17 | 819.89
| 5400 | 8.56 | 131.02 | 5279.34 | -723.79 | 832.1
| 5500 | 7.06 | 131.02 | 5378.4 | -732.71 | 842.36
| 5600 | 5.56 | 131.02 | 5477.8 | -739.92 | 850.65
| 5700 | 4.06 | 131.02 | 5577.44 | -745.43 | 856.98
| 5800 | 2.56 | 131.02 | 5677.27 | -749.22 | 861.34
| 5900 | 1.06 | 131.02 | 5777.22 | -751.29 | 863.72
| 5970.79 | 0 | 0 | 5848 | -751.72 | 864.22
| 6000 | 0 | 0 | 5877.21 | -751.72 | 864.22
| 6100 | 0 | 0 | 5977.21 | -751.72 | 864.22
| 6200 | 0 | 0 | 6077.21 | -751.72 | 864.22
| 6300 | 0 | 0 | 6177.21 | -751.72 | 864.22
| 6400 | 0 | 0 | 6277.21 | -751.72 | 864.22
| 6500 | 0 | 0 | 6377.21 | -751.72 | 864.22
| 6600 | 0 | 0 | 6477.21 | -751.72 | 864.22
| 6700 | 0 | 0 | 6577.21 | -751.72 | 864.22
| 6800 | 0 | 0 | 6677.21 | -751.72 | 864.22
| 6900 | 0 | 0 | 6777.21 | -751.72 | 864.22
| 7000 | 0 | 0 | 6877.21 | -751.72 | 864.22
| 7100 | 0 | 0 | 6977.21 | -751.72 | 864.22
| 7200 | 0 | 0 | 7077.21 | -751.72 | 864.22
| 7300 | 0 | 0 | 7177.21 | -751.72 | 864.22
| 7400 | 0 | 0 | 7277.21 | -751.72 | 864.22
| 7500 | 0 | 0 | 7377.21 | -751.72 | 864.22
| 7600 | 0 | 0 | 7477.21 | -751.72 | 864.22
| 7700 | 0 | 0 | 7577.21 | -751.72 | 864.22
| 7800 | 0 | 0 | 7677.21 | -751.72 | 864.22
| 7900 | 0 | 0 | 7777.21 | -751.72 | 864.22
| 8000 | 0 | 0 | 7877.21 | -751.72 | 864.22
| 8100 | 0 | 0 | 7977.21 | -751.72 | 864.22
| 8200 | 0 | 0 | 8077.21 | -751.72 | 864.22
| 8300 | 0 | 0 | 8177.21 | -751.72 | 864.22
| 8400 | 0 | 0 | 8277.21 | -751.72 | 864.22
| 8500 | 0 | 0 | 8377.21 | -751.72 | 864.22
| 8600 | 0 | 0 | 8477.21 | -751.72 | 864.22
| 8700 | 0 | 0 | 8577.21 | -751.72 | 864.22
| 8800 | 0 | 0 | 8677.21 | -751.72 | 864.22
| 8900 | 0 | 0 | 8777.21 | -751.72 | 864.22
| 9000 | 0 | 0 | 8877.21 | -751.72 | 864.22
| 9100 | 0 | 0 | 8977.21 | -751.72 | 864.22
| 9200 | 0 | 0 | 9077.21 | -751.72 | 864.22
| 9300 | 0 | 0 | 9177.21 | -751.72 | 864.22
| 9400 | 0 | 0 | 9277.21 | -751.72 | 864.22
| 9500 | 0 | 0 | 9377.21 | -751.72 | 864.22
| 9600 | 0 | 0 | 9477.21 | -751.72 | 864.22
| 9700 | 0 | 0 | 9577.21 | -751.72 | 864.22
| 9800 | 0 | 0 | 9677.21 | -751.72 | 864.22
| 9818.79 | 0 | 0 | 9696 | -751.72 | 864.22

## Lookup (hidden)
North Reference | RetunValue | Grid Type | ReturnValue | Deviation Indicator | ReturnValue
| 2 |  | 0 |  | 2
True |  | SPCS-Colorado Central-NAD27 |  | Directional
Grid |  | SPCS-Colorado Central-NAD83 |  | High Angle
|  | SPCS-Colorado North-NAD27 |  | Horizontal
SPCS-Colorado North-NAD83
SPCS-Colorado South-NAD27
SPCS-Colorado South-NAD83
UTM-Zone 12 NAD27
UTM-Zone 12 NAD83
UTM-Zone 13 NAD27
UTM-Zone 13 NAD83