## Data
Header Information | measured depth (ft) | inclination (°) | azimuth (°) | true vertical depth (ft) | northing +N/-S (ft) | easting +E/-W (ft)
Operator Name | 0 | 0 | 103.89 | 0 | 0 | 0
WHITING OIL & GAS CORPORATION | 21 | 0 | 103.89 | 21 | 0 | 0
Operator Number | 146 | 0.65 | 103.89 | 146 | -0.17 | 0.69
96155 | 237 | 0.57 | 113.42 | 236.99 | -0.47 | 1.6
Well Name and Number | 327 | 2.61 | 137.74 | 326.95 | -2.17 | 3.39
RAZOR 25O-2412 | 418 | 4.74 | 140.55 | 417.76 | -6.61 | 7.18
API Number (if available) | 510 | 7.3 | 145.35 | 509.25 | -14.35 | 12.92
512342650 | 601 | 7.45 | 146.42 | 599.49 | -24.02 | 19.47
Location: QQ SEC TWP RGE | 693 | 7.24 | 145.73 | 690.74 | -33.78 | 26.03
SWSE SEC.25-T10N-R58W | 784 | 6.63 | 145.54 | 781.07 | -42.85 | 32.23
Citing Type: Planned or Actual | 876 | 5.97 | 146.48 | 872.52 | -51.22 | 37.88
ACTUAL | 968 | 5.47 | 144.18 | 964.06 | -58.76 | 43.09
Deviation Indicator | 1059 | 5.38 | 141.21 | 1054.65 | -65.61 | 48.3
Horizontal | 1150 | 5.23 | 139.56 | 1145.26 | -72.09 | 53.66
North Reference | 1241 | 5.04 | 144.38 | 1235.9 | -78.49 | 58.68
True | 1333 | 5.21 | 142.86 | 1327.53 | -85.11 | 63.55
Grid Type | 1424 | 5.51 | 142.15 | 1418.13 | -91.85 | 68.73
#VALUE! | 1516 | 5.03 | 139.49 | 1509.74 | -98.41 | 74.06
| 1608 | 4.48 | 134.55 | 1601.42 | -103.99 | 79.24
| 1700 | 3.94 | 128.74 | 1693.18 | -108.49 | 84.27
| 1791 | 5.17 | 131.12 | 1783.89 | -113.15 | 89.79
| 1883 | 6.68 | 134.95 | 1875.39 | -119.65 | 96.7
| 1974 | 6.7 | 139.38 | 1965.77 | -127.42 | 103.91
| 2057 | 6.3 | 139.6 | 2048.24 | -134.56 | 110.01
| 2119 | 6.03 | 139.37 | 2109.88 | -139.63 | 114.33
| 2213 | 5.91 | 140.52 | 2203.37 | -147.11 | 120.63
| 2307 | 5.6 | 142.4 | 2296.9 | -154.48 | 126.5
| 2401 | 5.45 | 140.38 | 2390.46 | -161.55 | 132.15
| 2495 | 7.79 | 155.5 | 2483.84 | -170.79 | 137.64
| 2590 | 7.53 | 155.09 | 2577.99 | -182.29 | 142.93
| 2683 | 7.5 | 154.29 | 2670.19 | -193.29 | 148.13
| 2777 | 7.28 | 153.58 | 2763.41 | -204.15 | 153.44
| 2872 | 6.88 | 152.04 | 2857.68 | -214.56 | 158.79
| 2966 | 6.49 | 149.15 | 2951.05 | -224.1 | 164.15
| 3060 | 6.23 | 147.78 | 3044.47 | -232.97 | 169.59
| 3154 | 6.1 | 146.71 | 3137.92 | -241.46 | 175.05
| 3249 | 8.04 | 150.11 | 3232.2 | -251.44 | 181.14
| 3343 | 7.85 | 147.64 | 3325.29 | -262.57 | 187.85
| 3437 | 8.71 | 138.28 | 3418.32 | -273.3 | 196.02
| 3532 | 8.74 | 138.91 | 3512.22 | -284.11 | 205.55
| 3626 | 8.12 | 140.46 | 3605.2 | -294.61 | 214.47
| 3721 | 7.46 | 142.6 | 3699.33 | -304.69 | 222.49
| 3815 | 6.8 | 143.8 | 3792.6 | -314.02 | 229.48
| 3909 | 6.57 | 144.54 | 3885.96 | -322.89 | 235.89
| 4004 | 7.36 | 131 | 3980.26 | -331.31 | 243.63
| 4098 | 6.52 | 131.09 | 4073.57 | -338.77 | 252.2
| 4192 | 5.49 | 127.52 | 4167.06 | -345.02 | 259.79
| 4286 | 4.15 | 116.7 | 4260.72 | -349.29 | 266.39
| 4380 | 5.22 | 125.76 | 4354.41 | -353.31 | 272.9
| 4474 | 3.36 | 109.6 | 4448.15 | -356.74 | 278.97
| 4568 | 2.96 | 112.03 | 4542 | -358.57 | 283.81
| 4663 | 2.31 | 108.38 | 4636.9 | -360.09 | 287.9
| 4757 | 1.7 | 102.91 | 4730.84 | -361 | 291.06
| 4852 | 0.13 | 12.28 | 4825.83 | -361.21 | 292.46
| 4875 | 0.13 | 97.85 | 4848.83 | -361.19 | 292.49
| 4969 | 9.23 | 11.7 | 4942.42 | -353.81 | 294.13
| 5064 | 14.41 | 8.32 | 5035.38 | -334.64 | 297.38
| 5158 | 21.14 | 9.45 | 5124.84 | -306.31 | 301.87
| 5252 | 30.23 | 8.09 | 5209.46 | -266.08 | 307.99
| 5346 | 37.07 | 3.23 | 5287.68 | -214.29 | 312.92
| 5452 | 43.71 | 0.81 | 5368.38 | -145.69 | 315.25
| 5546 | 49.61 | 2.78 | 5432.87 | -77.4 | 317.44
| 5640 | 55.18 | 359.3 | 5490.21 | -2.99 | 318.71
| 5734 | 63.25 | 354.46 | 5538.31 | 77.53 | 314.18
| 5821 | 70.96 | 355.324 | 5572.13 | 157.3 | 307.06
| 5828 | 71.58 | 355.39 | 5574.38 | 163.91 | 306.53
| 5917 | 76.824 | 359.021 | 5598.61 | 249.4 | 302.39
| 5922 | 77.12 | 359.22 | 5599.73 | 254.27 | 302.31
| 6017 | 87.97 | 0.86 | 5612.04 | 348.32 | 302.4
| 6111 | 90.65 | 0.48 | 5613.17 | 442.3 | 303.5
| 6205 | 91.88 | 0.77 | 5611.1 | 536.27 | 304.52
| 6300 | 90.09 | 0.37 | 5609.47 | 631.25 | 305.47
| 6394 | 91.94 | 358.24 | 5607.8 | 725.22 | 304.33
| 6488 | 89.75 | 357.09 | 5606.41 | 819.12 | 300.5
| 6582 | 87.75 | 355.63 | 5608.46 | 912.9 | 294.53
| 6676 | 86.94 | 358.03 | 5612.82 | 1006.65 | 289.34
| 6770 | 89.63 | 0.69 | 5615.63 | 1100.59 | 288.29
| 6864 | 90.89 | 0.79 | 5615.21 | 1194.57 | 289.5
| 6958 | 90.43 | 0.6 | 5614.12 | 1288.56 | 290.64
| 7052 | 90.31 | 359.34 | 5613.52 | 1382.56 | 290.6
| 7146 | 90.98 | 359.98 | 5612.46 | 1476.55 | 290.04
| 7239 | 91.42 | 357.82 | 5610.51 | 1569.51 | 288.25
| 7333 | 89.17 | 358.73 | 5610.03 | 1663.45 | 285.42
| 7427 | 90.46 | 359.56 | 5610.33 | 1757.44 | 284.02
| 7521 | 88.55 | 359.89 | 5611.14 | 1851.43 | 283.57
| 7616 | 88.8 | 359.64 | 5613.34 | 1946.41 | 283.18
| 7710 | 89.82 | 359.1 | 5614.47 | 2040.39 | 282.15
| 7804 | 88.55 | 359.55 | 5615.81 | 2134.37 | 281.04
| 7898 | 88.95 | 359.53 | 5617.86 | 2228.35 | 280.29
| 7993 | 88.34 | 1.89 | 5620.1 | 2323.31 | 281.46
| 8087 | 88.46 | 1.8 | 5622.73 | 2417.22 | 284.49
| 8181 | 88.92 | 1.66 | 5624.88 | 2511.15 | 287.32
| 8275 | 89.14 | 0.32 | 5626.47 | 2605.12 | 288.95
| 8370 | 89.57 | 1.03 | 5627.54 | 2700.11 | 290.07
| 8464 | 90.34 | 1.78 | 5627.61 | 2794.08 | 292.37
| 8558 | 90.15 | 0.87 | 5627.21 | 2888.05 | 294.55
| 8653 | 91.88 | 2.24 | 5625.53 | 2983 | 297.12
| 8747 | 92.65 | 1.87 | 5621.81 | 3076.86 | 300.49
| 8841 | 91.66 | 1.6 | 5618.28 | 3170.75 | 303.33
| 8935 | 92.43 | 1.32 | 5614.92 | 3264.66 | 305.73
| 9029 | 92.77 | 359.99 | 5610.66 | 3358.56 | 306.8
| 9123 | 90.31 | 358.76 | 5608.13 | 3452.51 | 305.78
| 9217 | 91.11 | 358.92 | 5606.97 | 3546.48 | 303.87
| 9311 | 92.22 | 358.89 | 5604.24 | 3640.42 | 302.08
| 9405 | 90.06 | 356.53 | 5602.37 | 3734.32 | 298.32
| 9499 | 88.92 | 358.67 | 5603.2 | 3828.22 | 294.39
| 9593 | 89.57 | 358.39 | 5604.44 | 3922.18 | 291.97
| 9688 | 90.34 | 357.63 | 5604.52 | 4017.12 | 288.68
| 9782 | 90.03 | 356.15 | 5604.21 | 4110.98 | 283.58
| 9877 | 89.6 | 356.95 | 5604.52 | 4205.81 | 277.86
| 9972 | 89.11 | 359.16 | 5605.59 | 4300.74 | 274.64
| 10066 | 89.01 | 358.93 | 5607.13 | 4394.72 | 273.07
| 10160 | 89.51 | 2.62 | 5608.35 | 4488.68 | 274.34
| 10254 | 89.66 | 2.62 | 5609.03 | 4582.58 | 278.64
| 10349 | 90.34 | 3.35 | 5609.03 | 4677.45 | 283.58
| 10443 | 90.8 | 2.95 | 5608.09 | 4771.31 | 288.75
| 10537 | 91.48 | 3.34 | 5606.22 | 4865.14 | 293.91
| 10630 | 90.52 | 3.45 | 5604.6 | 4957.97 | 299.41
| 10724 | 90.8 | 4.21 | 5603.52 | 5051.75 | 305.69
| 10818 | 89.38 | 0.98 | 5603.37 | 5145.64 | 309.95
| 10913 | 89.66 | 359.76 | 5604.16 | 5240.63 | 310.56
| 11007 | 89.32 | 359.82 | 5605 | 5334.63 | 310.21
| 11099 | 89.26 | 359.03 | 5606.14 | 5426.61 | 309.29
| 11190 | 89.32 | 358.19 | 5607.27 | 5517.58 | 307.08
| 11280 | 88.98 | 357.78 | 5608.6 | 5607.51 | 303.92
| 11371 | 88.49 | 358.96 | 5610.61 | 5698.45 | 301.33
| 11463 | 89.38 | 359.23 | 5612.32 | 5790.42 | 299.88
| 11554 | 90.34 | 359.41 | 5612.55 | 5881.42 | 298.8
| 11646 | 91.02 | 359.83 | 5611.45 | 5973.41 | 298.19
| 11737 | 90.8 | 358.85 | 5610.01 | 6064.39 | 297.14
| 11829 | 92.34 | 0.03 | 5607.49 | 6156.34 | 296.24
| 11921 | 93.3 | 359.72 | 5602.96 | 6248.23 | 296.04
| 12012 | 92.16 | 359.72 | 5598.63 | 6339.13 | 295.6
| 12103 | 89.48 | 359.7 | 5597.33 | 6430.11 | 295.14
| 12194 | 89.08 | 359.24 | 5598.47 | 6521.1 | 294.29
| 12286 | 88.77 | 358.85 | 5600.19 | 6613.07 | 292.76
| 12377 | 88.43 | 358.27 | 5602.42 | 6704.01 | 290.48
| 12469 | 89.63 | 358.8 | 5603.98 | 6795.97 | 288.12
| 12561 | 89.97 | 0.03 | 5604.3 | 6887.96 | 287.18
| 12653 | 90.49 | 0.64 | 5603.93 | 6979.95 | 287.72
| 12744 | 90.89 | 359.98 | 5602.83 | 7070.95 | 288.22
| 12836 | 90.95 | 359.27 | 5601.35 | 7162.93 | 287.61
| 12927 | 90.89 | 358.97 | 5599.89 | 7253.91 | 286.22
| 13018 | 90.34 | 358.3 | 5598.92 | 7344.88 | 284.05
| 13110 | 90.49 | 358.18 | 5598.25 | 7436.83 | 281.22
| 13200 | 89.54 | 359.56 | 5598.23 | 7526.81 | 279.45
| 13291 | 90.34 | 1.24 | 5598.32 | 7617.8 | 280.08
| 13383 | 89.94 | 1 | 5598.1 | 7709.79 | 281.88
| 13475 | 89.66 | 1.57 | 5598.42 | 7801.76 | 283.94
| 13658 | 90.06 | 0.96 | 5598.87 | 7984.72 | 287.98
| 13749 | 91.42 | 0.54 | 5597.69 | 8075.7 | 289.18
| 13843 | 91.2 | 359.27 | 5595.54 | 8169.67 | 289.02
| 13937 | 90.37 | 359.09 | 5594.25 | 8263.65 | 287.67
| 14031 | 89.45 | 357.72 | 5594.4 | 8357.61 | 285.06
| 14126 | 89.14 | 359.69 | 5595.57 | 8452.58 | 282.91
| 14220 | 89.11 | 359.05 | 5597.01 | 8546.56 | 281.88
| 14314 | 90.58 | 359.06 | 5597.26 | 8640.54 | 280.33
| 14409 | 91.14 | 358.66 | 5595.83 | 8735.51 | 278.44
| 14503 | 89.57 | 1.04 | 5595.25 | 8829.5 | 278.19
| 14597 | 88.86 | 359.89 | 5596.54 | 8923.49 | 278.95
| 14692 | 91.11 | 1.93 | 5596.56 | 9018.46 | 280.46
| 14786 | 91.14 | 1.37 | 5594.72 | 9112.41 | 283.17
| 14880 | 90.77 | 1.18 | 5593.15 | 9206.37 | 285.26
| 14975 | 90.8 | 0.18 | 5591.85 | 9301.35 | 286.39
| 15070 | 89.29 | 1.08 | 5591.78 | 9396.34 | 287.43
| 15163 | 89.45 | 359.43 | 5592.8 | 9489.33 | 287.85
| 15257 | 88.67 | 358.08 | 5594.34 | 9583.3 | 285.8
| 15352 | 88.49 | 2.12 | 5596.7 | 9678.25 | 285.97
| 15446 | 88.24 | 1.95 | 5599.38 | 9772.15 | 289.31
| 15540 | 90.22 | 2.55 | 5600.64 | 9866.06 | 293
| 15634 | 92.43 | 1.77 | 5598.47 | 9959.96 | 296.54
| 15788 | 92.56 | 1.31 | 5591.76 | 10113.76 | 300.67
| 15835 | 92.56 | 1.31 | 5589.66 | 10160.7 | 301.75

## Lookup (hidden)
North Reference | RetunValue | Grid Type | ReturnValue | Deviation Indicator | ReturnValue
| 2 |  | 0 |  | 4
True |  | SPCS-Colorado Central-NAD27 |  | Directional
Grid |  | SPCS-Colorado Central-NAD83 |  | High Angle
|  | SPCS-Colorado North-NAD27 |  | Horizontal
SPCS-Colorado North-NAD83
SPCS-Colorado South-NAD27
SPCS-Colorado South-NAD83
UTM-Zone 12 NAD27
UTM-Zone 12 NAD83
UTM-Zone 13 NAD27
UTM-Zone 13 NAD83