## Data
Header Information | measured depth (ft) | inclination (°) | azimuth (°) | true vertical depth (ft) | northing +N/-S (ft) | easting +E/-W (ft) | Remarks
Operator Name | 0 | 0 | 0 | 0 | 0 | 0
TEP Rocky Mountain LLC | 100 | 0 | 0 | 100 | 0 | 0
Operator Number | 150 | 0 | 0 | 150 | 0 | 0
96850 | 200 | 1.5 | 305.82 | 199.99 | 0.38 | -0.53
Well Name and Number | 300 | 4.5 | 305.82 | 299.85 | 3.45 | -4.77
Ware SR 323-12 | 382.28 | 6.97 | 305.82 | 381.71 | 8.26 | -11.44
API Number (if available) | 400 | 6.97 | 305.82 | 399.3 | 9.52 | -13.18
| 500 | 6.97 | 305.82 | 498.56 | 16.62 | -23.02
Location: QQ SEC TWP RGE | 600 | 6.97 | 305.82 | 597.82 | 23.72 | -32.86
NESW, Sec. 12 T7S, R94W | 700 | 6.97 | 305.82 | 697.08 | 30.82 | -42.69
Citing Type: Planned or Actual | 800 | 6.97 | 305.82 | 796.34 | 37.92 | -52.53
Actual | 900 | 6.97 | 305.82 | 895.6 | 45.02 | -62.37
Deviation Indicator | 1000 | 6.97 | 305.82 | 994.86 | 52.12 | -72.2
Directional | 1100 | 6.97 | 305.82 | 1094.13 | 59.22 | -82.04
North Reference | 1200 | 6.97 | 305.82 | 1193.39 | 66.32 | -91.88
True | 1300 | 6.97 | 305.82 | 1292.65 | 73.42 | -101.72
Grid Type | 1400 | 6.97 | 305.82 | 1391.91 | 80.52 | -111.55
#VALUE! | 1500 | 6.97 | 305.82 | 1491.17 | 87.63 | -121.39
| 1600 | 6.97 | 305.82 | 1590.43 | 94.73 | -131.23
| 1700 | 6.97 | 305.82 | 1689.69 | 101.83 | -141.06
| 1800 | 6.97 | 305.82 | 1788.96 | 108.93 | -150.9
| 1900 | 6.97 | 305.82 | 1888.22 | 116.03 | -160.74
| 2000 | 6.97 | 305.82 | 1987.48 | 123.13 | -170.57
| 2100 | 6.97 | 305.82 | 2086.74 | 130.23 | -180.41
| 2200 | 6.97 | 305.82 | 2186 | 137.33 | -190.25
| 2300 | 6.97 | 305.82 | 2285.26 | 144.43 | -200.09
| 2400 | 6.97 | 305.82 | 2384.52 | 151.53 | -209.92
| 2500 | 6.97 | 305.82 | 2483.78 | 158.64 | -219.76
| 2600 | 6.97 | 305.82 | 2583.05 | 165.74 | -229.6
| 2700 | 6.97 | 305.82 | 2682.31 | 172.84 | -239.43
| 2800 | 6.97 | 305.82 | 2781.57 | 179.94 | -249.27
| 2900 | 6.97 | 305.82 | 2880.83 | 187.04 | -259.11
| 3000 | 6.97 | 305.82 | 2980.09 | 194.14 | -268.95
| 3100 | 6.97 | 305.82 | 3079.35 | 201.24 | -278.78
| 3200 | 6.97 | 305.82 | 3178.61 | 208.34 | -288.62
| 3300 | 6.97 | 305.82 | 3277.88 | 215.44 | -298.46
| 3400 | 6.97 | 305.82 | 3377.14 | 222.54 | -308.29
| 3500 | 6.97 | 305.82 | 3476.4 | 229.64 | -318.13
| 3600 | 6.97 | 305.82 | 3575.66 | 236.75 | -327.97
| 3700 | 6.97 | 305.82 | 3674.92 | 243.85 | -337.8
| 3800 | 6.97 | 305.82 | 3774.18 | 250.95 | -347.64
| 3900 | 6.97 | 305.82 | 3873.44 | 258.05 | -357.48
| 4000 | 6.97 | 305.82 | 3972.7 | 265.15 | -367.32
| 4100 | 6.97 | 305.82 | 4071.97 | 272.25 | -377.15
| 4200 | 6.97 | 305.82 | 4171.23 | 279.35 | -386.99
| 4300 | 6.97 | 305.82 | 4270.49 | 286.45 | -396.83
| 4400 | 6.97 | 305.82 | 4369.75 | 293.55 | -406.66
| 4500 | 6.97 | 305.82 | 4469.01 | 300.65 | -416.5
| 4600 | 6.97 | 305.82 | 4568.27 | 307.76 | -426.34
| 4700 | 6.97 | 305.82 | 4667.53 | 314.86 | -436.18
| 4800 | 6.97 | 305.82 | 4766.79 | 321.96 | -446.01
| 4900 | 6.97 | 305.82 | 4866.06 | 329.06 | -455.85
| 5000 | 6.97 | 305.82 | 4965.32 | 336.16 | -465.69
| 5100 | 6.97 | 305.82 | 5064.58 | 343.26 | -475.52
| 5200 | 6.97 | 305.82 | 5163.84 | 350.36 | -485.36
| 5300 | 6.97 | 305.82 | 5263.1 | 357.46 | -495.2
| 5400 | 6.97 | 305.82 | 5362.36 | 364.56 | -505.03
| 5421.38 | 6.97 | 305.82 | 5383.58 | 366.08 | -507.14
| 5500 | 5.79 | 305.82 | 5461.72 | 371.19 | -514.22
| 5600 | 4.29 | 305.82 | 5561.33 | 376.33 | -521.34
| 5700 | 2.79 | 305.82 | 5661.13 | 379.95 | -526.35
| 5800 | 1.29 | 305.82 | 5761.07 | 382.03 | -529.23
| 5885.94 | 0 | 0 | 5847 | 382.6 | -530.02
| 5900 | 0 | 0 | 5861.06 | 382.6 | -530.02
| 6000 | 0 | 0 | 5961.06 | 382.6 | -530.02
| 6100 | 0 | 0 | 6061.06 | 382.6 | -530.02
| 6200 | 0 | 0 | 6161.06 | 382.6 | -530.02
| 6300 | 0 | 0 | 6261.06 | 382.6 | -530.02
| 6400 | 0 | 0 | 6361.06 | 382.6 | -530.02
| 6500 | 0 | 0 | 6461.06 | 382.6 | -530.02
| 6600 | 0 | 0 | 6561.06 | 382.6 | -530.02
| 6700 | 0 | 0 | 6661.06 | 382.6 | -530.02
| 6800 | 0 | 0 | 6761.06 | 382.6 | -530.02
| 6900 | 0 | 0 | 6861.06 | 382.6 | -530.02
| 7000 | 0 | 0 | 6961.06 | 382.6 | -530.02
| 7100 | 0 | 0 | 7061.06 | 382.6 | -530.02
| 7200 | 0 | 0 | 7161.06 | 382.6 | -530.02
| 7300 | 0 | 0 | 7261.06 | 382.6 | -530.02
| 7400 | 0 | 0 | 7361.06 | 382.6 | -530.02
| 7500 | 0 | 0 | 7461.06 | 382.6 | -530.02
| 7600 | 0 | 0 | 7561.06 | 382.6 | -530.02
| 7700 | 0 | 0 | 7661.06 | 382.6 | -530.02
| 7800 | 0 | 0 | 7761.06 | 382.6 | -530.02
| 7900 | 0 | 0 | 7861.06 | 382.6 | -530.02
| 8000 | 0 | 0 | 7961.06 | 382.6 | -530.02
| 8100 | 0 | 0 | 8061.06 | 382.6 | -530.02
| 8200 | 0 | 0 | 8161.06 | 382.6 | -530.02
| 8300 | 0 | 0 | 8261.06 | 382.6 | -530.02
| 8400 | 0 | 0 | 8361.06 | 382.6 | -530.02
| 8500 | 0 | 0 | 8461.06 | 382.6 | -530.02
| 8600 | 0 | 0 | 8561.06 | 382.6 | -530.02
| 8700 | 0 | 0 | 8661.06 | 382.6 | -530.02
| 8800 | 0 | 0 | 8761.06 | 382.6 | -530.02
| 8900 | 0 | 0 | 8861.06 | 382.6 | -530.02
| 9000 | 0 | 0 | 8961.06 | 382.6 | -530.02
| 9100 | 0 | 0 | 9061.06 | 382.6 | -530.02
| 9200 | 0 | 0 | 9161.06 | 382.6 | -530.02
| 9300 | 0 | 0 | 9261.06 | 382.6 | -530.02
| 9400 | 0 | 0 | 9361.06 | 382.6 | -530.02
| 9500 | 0 | 0 | 9461.06 | 382.6 | -530.02
| 9600 | 0 | 0 | 9561.06 | 382.6 | -530.02
| 9700 | 0 | 0 | 9661.06 | 382.6 | -530.02
| 9741.94 | 0 | 0 | 9703 | 382.6 | -530.02

## Lookup (hidden)
North Reference | RetunValue | Grid Type | ReturnValue | Deviation Indicator | ReturnValue
| 2 |  | 0 |  | 2
True |  | SPCS-Colorado Central-NAD27 |  | Directional
Grid |  | SPCS-Colorado Central-NAD83 |  | High Angle
|  | SPCS-Colorado North-NAD27 |  | Horizontal
SPCS-Colorado North-NAD83
SPCS-Colorado South-NAD27
SPCS-Colorado South-NAD83
UTM-Zone 12 NAD27
UTM-Zone 12 NAD83
UTM-Zone 13 NAD27
UTM-Zone 13 NAD83