## Data
Header Information | measured depth (ft) | inclination (°) | azimuth (°) | true vertical depth (ft) | northing +N/-S (ft) | easting +E/-W (ft) | Remarks
Operator Name | 0 | 0 | 0 | 0 | 0 | 0
TEP Rocky Mountain LLC | 100 | 0 | 0 | 100 | 0 | 0
Operator Number | 150 | 0 | 0 | 150 | 0 | 0
96850 | 200 | 1.5 | 277.59 | 199.99 | 0.09 | -0.65
Well Name and Number | 300 | 4.5 | 277.59 | 299.85 | 0.78 | -5.84
Ware SR 313-12 | 400 | 7.5 | 277.59 | 399.29 | 2.16 | -16.2
API Number (if available) | 500 | 10.5 | 277.59 | 498.04 | 4.22 | -31.7
| 600 | 13.5 | 277.59 | 595.85 | 6.97 | -52.31
Location: QQ SEC TWP RGE | 700 | 16.5 | 277.59 | 692.43 | 10.39 | -77.96
NESW, Sec. 12 T7S, R94W | 800 | 19.5 | 277.59 | 787.52 | 14.47 | -108.59
Citing Type: Planned or Actual | 900 | 22.5 | 277.59 | 880.87 | 19.2 | -144.11
Actual | 926.28 | 23.29 | 277.59 | 905.08 | 20.55 | -154.24
Deviation Indicator | 1000 | 23.29 | 277.59 | 972.79 | 24.4 | -183.13
Directional | 1100 | 23.29 | 277.59 | 1064.65 | 29.63 | -222.32
North Reference | 1200 | 23.29 | 277.59 | 1156.5 | 34.85 | -261.51
True | 1300 | 23.29 | 277.59 | 1248.35 | 40.07 | -300.7
Grid Type | 1400 | 23.29 | 277.59 | 1340.21 | 45.29 | -339.89
#VALUE! | 1500 | 23.29 | 277.59 | 1432.06 | 50.52 | -379.08
| 1600 | 23.29 | 277.59 | 1523.91 | 55.74 | -418.27
| 1700 | 23.29 | 277.59 | 1615.76 | 60.96 | -457.46
| 1800 | 23.29 | 277.59 | 1707.62 | 66.18 | -496.64
| 1900 | 23.29 | 277.59 | 1799.47 | 71.41 | -535.83
| 2000 | 23.29 | 277.59 | 1891.32 | 76.63 | -575.02
| 2100 | 23.29 | 277.59 | 1983.17 | 81.85 | -614.21
| 2200 | 23.29 | 277.59 | 2075.03 | 87.07 | -653.4
| 2300 | 23.29 | 277.59 | 2166.88 | 92.3 | -692.59
| 2400 | 23.29 | 277.59 | 2258.73 | 97.52 | -731.78
| 2500 | 23.29 | 277.59 | 2350.59 | 102.74 | -770.97
| 2600 | 23.29 | 277.59 | 2442.44 | 107.96 | -810.16
| 2700 | 23.29 | 277.59 | 2534.29 | 113.18 | -849.35
| 2800 | 23.29 | 277.59 | 2626.14 | 118.41 | -888.54
| 2900 | 23.29 | 277.59 | 2718 | 123.63 | -927.73
| 3000 | 23.29 | 277.59 | 2809.85 | 128.85 | -966.92
| 3100 | 23.29 | 277.59 | 2901.7 | 134.07 | -1006.11
| 3200 | 23.29 | 277.59 | 2993.56 | 139.3 | -1045.29
| 3300 | 23.29 | 277.59 | 3085.41 | 144.52 | -1084.48
| 3400 | 23.29 | 277.59 | 3177.26 | 149.74 | -1123.67
| 3500 | 23.29 | 277.59 | 3269.11 | 154.96 | -1162.86
| 3600 | 23.29 | 277.59 | 3360.97 | 160.19 | -1202.05
| 3700 | 23.29 | 277.59 | 3452.82 | 165.41 | -1241.24
| 3800 | 23.29 | 277.59 | 3544.67 | 170.63 | -1280.43
| 3900 | 23.29 | 277.59 | 3636.52 | 175.85 | -1319.62
| 4000 | 23.29 | 277.59 | 3728.38 | 181.08 | -1358.81
| 4100 | 23.29 | 277.59 | 3820.23 | 186.3 | -1398
| 4200 | 23.29 | 277.59 | 3912.08 | 191.52 | -1437.19
| 4300 | 23.29 | 277.59 | 4003.94 | 196.74 | -1476.38
| 4400 | 23.29 | 277.59 | 4095.79 | 201.97 | -1515.57
| 4500 | 23.29 | 277.59 | 4187.64 | 207.19 | -1554.76
| 4600 | 23.29 | 277.59 | 4279.49 | 212.41 | -1593.95
| 4677.68 | 23.29 | 277.59 | 4350.85 | 216.47 | -1624.39
| 4700 | 22.95 | 277.59 | 4371.37 | 217.62 | -1633.08
| 4800 | 21.45 | 277.59 | 4463.95 | 222.62 | -1670.53
| 4900 | 19.95 | 277.59 | 4557.49 | 227.29 | -1705.58
| 5000 | 18.45 | 277.59 | 4651.93 | 231.63 | -1738.18
| 5100 | 16.95 | 277.59 | 4747.19 | 235.65 | -1768.32
| 5200 | 15.45 | 277.59 | 4843.21 | 239.33 | -1795.98
| 5300 | 13.95 | 277.59 | 4939.94 | 242.69 | -1821.14
| 5400 | 12.45 | 277.59 | 5037.29 | 245.7 | -1843.78
| 5500 | 10.95 | 277.59 | 5135.21 | 248.38 | -1863.88
| 5600 | 9.45 | 277.59 | 5233.62 | 250.72 | -1881.44
| 5700 | 7.95 | 277.59 | 5332.47 | 252.72 | -1896.44
| 5800 | 6.45 | 277.59 | 5431.68 | 254.38 | -1908.87
| 5900 | 4.95 | 277.59 | 5531.18 | 255.69 | -1918.72
| 6000 | 3.45 | 277.59 | 5630.91 | 256.66 | -1925.99
| 6100 | 1.95 | 277.59 | 5730.79 | 257.28 | -1930.66
| 6200 | 0.45 | 277.59 | 5830.77 | 257.56 | -1932.75
| 6230.23 | 0 | 0 | 5861 | 257.58 | -1932.86
| 6300 | 0 | 0 | 5930.77 | 257.58 | -1932.86
| 6400 | 0 | 0 | 6030.77 | 257.58 | -1932.86
| 6500 | 0 | 0 | 6130.77 | 257.58 | -1932.86
| 6600 | 0 | 0 | 6230.77 | 257.58 | -1932.86
| 6700 | 0 | 0 | 6330.77 | 257.58 | -1932.86
| 6800 | 0 | 0 | 6430.77 | 257.58 | -1932.86
| 6900 | 0 | 0 | 6530.77 | 257.58 | -1932.86
| 7000 | 0 | 0 | 6630.77 | 257.58 | -1932.86
| 7100 | 0 | 0 | 6730.77 | 257.58 | -1932.86
| 7200 | 0 | 0 | 6830.77 | 257.58 | -1932.86
| 7300 | 0 | 0 | 6930.77 | 257.58 | -1932.86
| 7400 | 0 | 0 | 7030.77 | 257.58 | -1932.86
| 7500 | 0 | 0 | 7130.77 | 257.58 | -1932.86
| 7600 | 0 | 0 | 7230.77 | 257.58 | -1932.86
| 7700 | 0 | 0 | 7330.77 | 257.58 | -1932.86
| 7800 | 0 | 0 | 7430.77 | 257.58 | -1932.86
| 7900 | 0 | 0 | 7530.77 | 257.58 | -1932.86
| 8000 | 0 | 0 | 7630.77 | 257.58 | -1932.86
| 8100 | 0 | 0 | 7730.77 | 257.58 | -1932.86
| 8200 | 0 | 0 | 7830.77 | 257.58 | -1932.86
| 8300 | 0 | 0 | 7930.77 | 257.58 | -1932.86
| 8400 | 0 | 0 | 8030.77 | 257.58 | -1932.86
| 8500 | 0 | 0 | 8130.77 | 257.58 | -1932.86
| 8600 | 0 | 0 | 8230.77 | 257.58 | -1932.86
| 8700 | 0 | 0 | 8330.77 | 257.58 | -1932.86
| 8800 | 0 | 0 | 8430.77 | 257.58 | -1932.86
| 8900 | 0 | 0 | 8530.77 | 257.58 | -1932.86
| 9000 | 0 | 0 | 8630.77 | 257.58 | -1932.86
| 9100 | 0 | 0 | 8730.77 | 257.58 | -1932.86
| 9200 | 0 | 0 | 8830.77 | 257.58 | -1932.86
| 9300 | 0 | 0 | 8930.77 | 257.58 | -1932.86
| 9400 | 0 | 0 | 9030.77 | 257.58 | -1932.86
| 9500 | 0 | 0 | 9130.77 | 257.58 | -1932.86
| 9600 | 0 | 0 | 9230.77 | 257.58 | -1932.86
| 9700 | 0 | 0 | 9330.77 | 257.58 | -1932.86
| 9800 | 0 | 0 | 9430.77 | 257.58 | -1932.86
| 9900 | 0 | 0 | 9530.77 | 257.58 | -1932.86
| 10000 | 0 | 0 | 9630.77 | 257.58 | -1932.86
| 10085.23 | 0 | 0 | 9716 | 257.58 | -1932.86

## Lookup (hidden)
North Reference | RetunValue | Grid Type | ReturnValue | Deviation Indicator | ReturnValue
| 2 |  | 0 |  | 2
True |  | SPCS-Colorado Central-NAD27 |  | Directional
Grid |  | SPCS-Colorado Central-NAD83 |  | High Angle
|  | SPCS-Colorado North-NAD27 |  | Horizontal
SPCS-Colorado North-NAD83
SPCS-Colorado South-NAD27
SPCS-Colorado South-NAD83
UTM-Zone 12 NAD27
UTM-Zone 12 NAD83
UTM-Zone 13 NAD27
UTM-Zone 13 NAD83