## Data
Header Information | measured depth (ft) | inclination (°) | azimuth (°) | true vertical depth (ft) | northing +N/-S (ft) | easting +E/-W (ft) | Remarks
Operator Name | 0 | 0 | 0 | 0 | 0 | 0
TEP Rocky Mountain LLC | 100 | 0 | 0 | 100 | 0 | 0
Operator Number | 150 | 0 | 0 | 150 | 0 | 0
96850 | 200 | 1.5 | 243.88 | 199.99 | -0.29 | -0.59
Well Name and Number | 300 | 4.5 | 243.88 | 299.85 | -2.59 | -5.29
Ware SR 314-12 | 400 | 7.5 | 243.88 | 399.29 | -7.19 | -14.67
API Number (if available) | 500 | 10.5 | 243.88 | 498.04 | -14.08 | -28.71
| 600 | 13.5 | 243.88 | 595.85 | -23.23 | -47.38
Location: QQ SEC TWP RGE | 700 | 16.5 | 243.88 | 692.43 | -34.63 | -70.62
NESW, Sec. 12 T7S, R94W | 800 | 19.5 | 243.88 | 787.52 | -48.23 | -98.36
Citing Type: Planned or Actual | 900 | 22.5 | 243.88 | 880.87 | -64.01 | -130.53
Actual | 1000 | 25.5 | 243.88 | 972.22 | -81.91 | -167.05
Deviation Indicator | 1023.34 | 26.2 | 243.88 | 993.22 | -86.39 | -176.18
Directional | 1100 | 26.2 | 243.88 | 1062 | -101.3 | -206.57
North Reference | 1200 | 26.2 | 243.88 | 1151.73 | -120.74 | -246.21
True | 1300 | 26.2 | 243.88 | 1241.46 | -140.17 | -285.85
Grid Type | 1400 | 26.2 | 243.88 | 1331.18 | -159.61 | -325.49
#VALUE! | 1500 | 26.2 | 243.88 | 1420.91 | -179.05 | -365.14
| 1600 | 26.2 | 243.88 | 1510.63 | -198.49 | -404.78
| 1700 | 26.2 | 243.88 | 1600.36 | -217.93 | -444.42
| 1800 | 26.2 | 243.88 | 1690.08 | -237.37 | -484.06
| 1900 | 26.2 | 243.88 | 1779.81 | -256.81 | -523.7
| 2000 | 26.2 | 243.88 | 1869.54 | -276.25 | -563.34
| 2100 | 26.2 | 243.88 | 1959.26 | -295.69 | -602.98
| 2200 | 26.2 | 243.88 | 2048.99 | -315.12 | -642.62
| 2300 | 26.2 | 243.88 | 2138.71 | -334.56 | -682.26
| 2400 | 26.2 | 243.88 | 2228.44 | -354 | -721.91
| 2500 | 26.2 | 243.88 | 2318.16 | -373.44 | -761.55
| 2600 | 26.2 | 243.88 | 2407.89 | -392.88 | -801.19
| 2700 | 26.2 | 243.88 | 2497.62 | -412.32 | -840.83
| 2800 | 26.2 | 243.88 | 2587.34 | -431.76 | -880.47
| 2900 | 26.2 | 243.88 | 2677.07 | -451.2 | -920.11
| 3000 | 26.2 | 243.88 | 2766.79 | -470.63 | -959.75
| 3100 | 26.2 | 243.88 | 2856.52 | -490.07 | -999.39
| 3200 | 26.2 | 243.88 | 2946.24 | -509.51 | -1039.03
| 3300 | 26.2 | 243.88 | 3035.97 | -528.95 | -1078.68
| 3400 | 26.2 | 243.88 | 3125.7 | -548.39 | -1118.32
| 3500 | 26.2 | 243.88 | 3215.42 | -567.83 | -1157.96
| 3600 | 26.2 | 243.88 | 3305.15 | -587.27 | -1197.6
| 3700 | 26.2 | 243.88 | 3394.87 | -606.71 | -1237.24
| 3800 | 26.2 | 243.88 | 3484.6 | -626.15 | -1276.88
| 3900 | 26.2 | 243.88 | 3574.33 | -645.58 | -1316.52
| 4000 | 26.2 | 243.88 | 3664.05 | -665.02 | -1356.16
| 4100 | 26.2 | 243.88 | 3753.78 | -684.46 | -1395.81
| 4200 | 26.2 | 243.88 | 3843.5 | -703.9 | -1435.45
| 4300 | 26.2 | 243.88 | 3933.23 | -723.34 | -1475.09
| 4400 | 26.2 | 243.88 | 4022.95 | -742.78 | -1514.73
| 4500 | 26.2 | 243.88 | 4112.68 | -762.22 | -1554.37
| 4599.06 | 26.2 | 243.88 | 4201.57 | -781.47 | -1593.64
| 4600 | 26.19 | 243.88 | 4202.41 | -781.66 | -1594.01
| 4700 | 24.69 | 243.88 | 4292.71 | -800.57 | -1632.57
| 4800 | 23.19 | 243.88 | 4384.11 | -818.43 | -1669
| 4900 | 21.69 | 243.88 | 4476.53 | -835.23 | -1703.27
| 5000 | 20.19 | 243.88 | 4569.93 | -850.96 | -1735.35
| 5100 | 18.69 | 243.88 | 4664.23 | -865.61 | -1765.22
| 5200 | 17.19 | 243.88 | 4759.37 | -879.17 | -1792.87
| 5300 | 15.69 | 243.88 | 4855.28 | -891.63 | -1818.28
| 5400 | 14.19 | 243.88 | 4951.9 | -902.98 | -1841.42
| 5500 | 12.69 | 243.88 | 5049.16 | -913.21 | -1862.28
| 5600 | 11.19 | 243.88 | 5146.99 | -922.31 | -1880.85
| 5700 | 9.69 | 243.88 | 5245.33 | -930.29 | -1897.11
| 5800 | 8.19 | 243.88 | 5344.12 | -937.13 | -1911.06
| 5900 | 6.69 | 243.88 | 5443.27 | -942.83 | -1922.68
| 6000 | 5.19 | 243.88 | 5542.73 | -947.38 | -1931.96
| 6100 | 3.69 | 243.88 | 5642.43 | -950.78 | -1938.91
| 6200 | 2.19 | 243.88 | 5742.3 | -953.04 | -1943.51
| 6300 | 0.69 | 243.88 | 5842.26 | -954.14 | -1945.76
| 6345.74 | 0 | 0 | 5888 | -954.26 | -1946
| 6400 | 0 | 0 | 5942.26 | -954.26 | -1946
| 6500 | 0 | 0 | 6042.26 | -954.26 | -1946
| 6600 | 0 | 0 | 6142.26 | -954.26 | -1946
| 6700 | 0 | 0 | 6242.26 | -954.26 | -1946
| 6800 | 0 | 0 | 6342.26 | -954.26 | -1946
| 6900 | 0 | 0 | 6442.26 | -954.26 | -1946
| 7000 | 0 | 0 | 6542.26 | -954.26 | -1946
| 7100 | 0 | 0 | 6642.26 | -954.26 | -1946
| 7200 | 0 | 0 | 6742.26 | -954.26 | -1946
| 7300 | 0 | 0 | 6842.26 | -954.26 | -1946
| 7400 | 0 | 0 | 6942.26 | -954.26 | -1946
| 7500 | 0 | 0 | 7042.26 | -954.26 | -1946
| 7600 | 0 | 0 | 7142.26 | -954.26 | -1946
| 7700 | 0 | 0 | 7242.26 | -954.26 | -1946
| 7800 | 0 | 0 | 7342.26 | -954.26 | -1946
| 7900 | 0 | 0 | 7442.26 | -954.26 | -1946
| 8000 | 0 | 0 | 7542.26 | -954.26 | -1946
| 8100 | 0 | 0 | 7642.26 | -954.26 | -1946
| 8200 | 0 | 0 | 7742.26 | -954.26 | -1946
| 8300 | 0 | 0 | 7842.26 | -954.26 | -1946
| 8400 | 0 | 0 | 7942.26 | -954.26 | -1946
| 8500 | 0 | 0 | 8042.26 | -954.26 | -1946
| 8600 | 0 | 0 | 8142.26 | -954.26 | -1946
| 8700 | 0 | 0 | 8242.26 | -954.26 | -1946
| 8800 | 0 | 0 | 8342.26 | -954.26 | -1946
| 8900 | 0 | 0 | 8442.26 | -954.26 | -1946
| 9000 | 0 | 0 | 8542.26 | -954.26 | -1946
| 9100 | 0 | 0 | 8642.26 | -954.26 | -1946
| 9200 | 0 | 0 | 8742.26 | -954.26 | -1946
| 9300 | 0 | 0 | 8842.26 | -954.26 | -1946
| 9400 | 0 | 0 | 8942.26 | -954.26 | -1946
| 9500 | 0 | 0 | 9042.26 | -954.26 | -1946
| 9600 | 0 | 0 | 9142.26 | -954.26 | -1946
| 9700 | 0 | 0 | 9242.26 | -954.26 | -1946
| 9800 | 0 | 0 | 9342.26 | -954.26 | -1946
| 9900 | 0 | 0 | 9442.26 | -954.26 | -1946
| 10000 | 0 | 0 | 9542.26 | -954.26 | -1946
| 10100 | 0 | 0 | 9642.26 | -954.26 | -1946
| 10188.74 | 0 | 0 | 9731 | -954.26 | -1946

## Lookup (hidden)
North Reference | RetunValue | Grid Type | ReturnValue | Deviation Indicator | ReturnValue
| 2 |  | 0 |  | 2
True |  | SPCS-Colorado Central-NAD27 |  | Directional
Grid |  | SPCS-Colorado Central-NAD83 |  | High Angle
|  | SPCS-Colorado North-NAD27 |  | Horizontal
SPCS-Colorado North-NAD83
SPCS-Colorado South-NAD27
SPCS-Colorado South-NAD83
UTM-Zone 12 NAD27
UTM-Zone 12 NAD83
UTM-Zone 13 NAD27
UTM-Zone 13 NAD83