## Data
Header Information | measured depth (ft) | inclination (°) | azimuth (°) | true vertical depth (ft) | northing +N/-S (ft) | easting +E/-W (ft)
Operator Name | 1933 | 1.19 | 161.54 | 1932.96 | -5.7 | -3
NOBLE | 1954 | 2.29 | 147.19 | 1953.95 | -6.26 | -2.7
Operator Number | 2048 | 3.34 | 188.93 | 2047.85 | -10.55 | -2.11
100322 | 2142 | 3.69 | 236.73 | 2141.69 | -14.91 | -5.07
Well Name and Number | 2237 | 5.37 | 263.69 | 2236.4 | -17.08 | -12.04
RILEY LD19-752 | 2332 | 7.36 | 268.83 | 2330.81 | -17.69 | -22.54
API Number (if available) | 2426 | 9.63 | 274.55 | 2423.77 | -17.19 | -36.4
| 2521 | 12.78 | 276.82 | 2516.95 | -15.31 | -54.76
Location: QQ SEC TWP RGE | 2616 | 15.39 | 271.16 | 2609.09 | -13.81 | -77.8
| 2710 | 17.08 | 249.81 | 2699.42 | -18.33 | -103.25
Citing Type: Planned or Actual | 2805 | 16.35 | 240.44 | 2790.42 | -29.74 | -127.98
Acutal | 2994 | 15.54 | 247.62 | 2972.17 | -52.5 | -174.54
Deviation Indicator | 3088 | 16.41 | 252.35 | 3062.54 | -61.33 | -198.84
Horizontal | 3183 | 17.83 | 256.23 | 3153.33 | -68.86 | -225.75
North Reference | 3278 | 18.66 | 252.05 | 3243.56 | -77 | -254.34
Grid | 3372 | 18.7 | 242.13 | 3332.63 | -88.68 | -281.97
Grid Type | 3467 | 18.6 | 232.62 | 3422.66 | -105.01 | -307.48
SPCS-Colorado North-NAD83 | 3562 | 18.74 | 222.67 | 3512.69 | -125.43 | -329.87
| 3656 | 18.61 | 213.27 | 3601.76 | -149.08 | -348.34
| 3750 | 18.5 | 213.94 | 3690.87 | -173.99 | -364.89
| 3845 | 18.23 | 220.45 | 3781.04 | -197.8 | -382.95
| 3940 | 17.62 | 230.16 | 3871.45 | -218.33 | -403.63
| 4034 | 17.95 | 240.49 | 3960.98 | -234.58 | -427.17
| 4129 | 18.5 | 247.51 | 4051.23 | -247.56 | -453.84
| 4223 | 18.86 | 251.15 | 4140.28 | -258.17 | -482
| 4318 | 19.06 | 253.6 | 4230.13 | -267.51 | -511.41
| 4413 | 18.18 | 257.02 | 4320.16 | -275.22 | -540.73
| 4507 | 18.12 | 262.48 | 4409.48 | -280.43 | -569.52
| 4601 | 18.94 | 268.09 | 4498.62 | -282.85 | -599.26
| 4696 | 18.38 | 277.16 | 4588.64 | -281.5 | -629.53
| 4790 | 18.94 | 284.1 | 4677.71 | -275.93 | -659.04
| 4885 | 18.78 | 288.29 | 4767.62 | -267.38 | -688.51
| 4979 | 17.74 | 288.78 | 4856.88 | -258.02 | -716.44
| 5073 | 18.49 | 281.24 | 4946.23 | -250.5 | -744.62
| 5168 | 18.51 | 269.99 | 5036.35 | -247.57 | -774.48
| 5262 | 18.58 | 255.96 | 5125.52 | -251.21 | -803.95
| 5357 | 18.4 | 241.57 | 5215.66 | -262.02 | -831.83
| 5451 | 18.25 | 237.72 | 5304.9 | -276.95 | -857.32
| 5546 | 17.86 | 243.48 | 5395.23 | -291.4 | -882.94
| 5640 | 16.88 | 279.29 | 5485.19 | -295.64 | -909.38
| 5735 | 18.69 | 316.92 | 5575.94 | -282.25 | -933.46
| 5829 | 23.86 | 327.62 | 5663.54 | -255.17 | -953.95
| 5924 | 32.81 | 332.75 | 5747.08 | -215.97 | -976.08
| 6019 | 40.44 | 337.62 | 5823.29 | -164.52 | -999.63
| 6106 | 48.482 | 339.313 | 5885.33 | -107.86 | -1021.92
| 6113 | 49.13 | 339.43 | 5889.94 | -102.93 | -1023.78
| 6208 | 57.24 | 340.26 | 5946.82 | -31.58 | -1049.93
| 6302 | 65.15 | 341.69 | 5992.08 | 46.24 | -1076.72
| 6397 | 72.39 | 345.17 | 6026.47 | 131.06 | -1101.89
| 6492 | 80.5 | 348.47 | 6048.72 | 220.9 | -1122.88
| 6586 | 87.63 | 350.29 | 6058.44 | 312.73 | -1140.09
| 6681 | 87.66 | 354.54 | 6062.34 | 406.8 | -1152.62
| 6775 | 87.78 | 357.12 | 6066.08 | 500.47 | -1159.45
| 6870 | 87.97 | 357.22 | 6069.6 | 595.29 | -1164.14
| 6964 | 90.74 | 359.79 | 6070.66 | 689.23 | -1166.59
| 7059 | 91.57 | 1.34 | 6068.75 | 784.21 | -1165.65
| 7154 | 91.66 | 1.18 | 6066.07 | 879.14 | -1163.56
| 7248 | 90.43 | 0.31 | 6064.36 | 973.12 | -1162.34
| 7343 | 90.4 | 359.42 | 6063.67 | 1068.11 | -1162.56
| 7437 | 91.88 | 357.28 | 6061.8 | 1162.05 | -1165.27
| 7532 | 92.31 | 357.14 | 6058.32 | 1256.87 | -1169.89
| 7627 | 92.19 | 356.86 | 6054.59 | 1351.67 | -1174.86
| 7721 | 92.19 | 359.13 | 6051 | 1445.54 | -1178.15
| 7816 | 92.37 | 3.26 | 6047.22 | 1540.42 | -1176.17
| 7911 | 92.06 | 2.34 | 6043.55 | 1635.23 | -1171.53
| 8005 | 92.22 | 2.21 | 6040.04 | 1729.1 | -1167.8
| 8100 | 90.77 | 359.45 | 6037.56 | 1824.04 | -1166.43
| 8194 | 90.77 | 358.18 | 6036.3 | 1918.01 | -1168.37
| 8289 | 91.66 | 0.42 | 6034.28 | 2012.98 | -1169.53
| 8384 | 90.68 | 359.54 | 6032.34 | 2107.95 | -1169.56
| 8478 | 90.4 | 346.11 | 6031.45 | 2201 | -1181.28
| 8573 | 89.51 | 330.94 | 6031.53 | 2289.15 | -1215.95
| 8667 | 89.45 | 324.1 | 6032.38 | 2368.39 | -1266.4
| 8762 | 87.81 | 328.6 | 6034.65 | 2447.43 | -1319.01
| 8857 | 88.46 | 337.34 | 6037.75 | 2531.92 | -1362.12
| 8951 | 87.29 | 346.41 | 6041.24 | 2621.1 | -1391.31
| 9046 | 87.44 | 352.99 | 6045.62 | 2714.42 | -1408.27
| 9141 | 87.2 | 358.56 | 6050.06 | 2809.02 | -1415.26
| 9236 | 87.44 | 2.7 | 6054.51 | 2903.89 | -1414.22
| 9330 | 87.14 | 3.9 | 6058.95 | 2997.63 | -1408.81
| 9425 | 89.88 | 4.68 | 6061.42 | 3092.32 | -1401.71
| 9520 | 89.75 | 4.36 | 6061.73 | 3187.02 | -1394.22
| 9614 | 90.06 | 4.14 | 6061.88 | 3280.76 | -1387.26
| 9709 | 90.58 | 4.29 | 6061.35 | 3375.51 | -1380.27
| 9804 | 90.8 | 3.97 | 6060.21 | 3470.25 | -1373.43
| 9899 | 90.83 | 6.55 | 6058.86 | 3564.83 | -1364.73
| 9993 | 90.8 | 6.28 | 6057.52 | 3658.24 | -1354.22
| 10088 | 89.57 | 3.97 | 6057.21 | 3752.85 | -1345.74
| 10183 | 89.72 | 4.53 | 6057.8 | 3847.58 | -1338.7
| 10277 | 88.55 | 4.38 | 6059.22 | 3941.29 | -1331.4
| 10371 | 87.72 | 3.83 | 6062.28 | 4035 | -1324.67
| 10466 | 88.92 | 4.59 | 6065.07 | 4129.7 | -1317.7
| 10560 | 89.85 | 2.7 | 6066.07 | 4223.5 | -1311.73
| 10655 | 90.18 | 359.15 | 6066.05 | 4318.47 | -1310.19
| 10750 | 90.03 | 357.17 | 6065.88 | 4413.41 | -1313.24
| 10844 | 89.88 | 358.36 | 6065.95 | 4507.34 | -1316.91
| 10939 | 90.58 | 359.78 | 6065.57 | 4602.32 | -1318.45
| 11040 | 90.31 | 358.07 | 6064.78 | 4703.3 | -1320.35
| 11064 | 90.31 | 358.07 | 6064.65 | 4727.29 | -1321.15

## Lookup (hidden)
North Reference | RetunValue | Grid Type | ReturnValue | Deviation Indicator | ReturnValue
| 3 |  | 5 |  | 4
True |  | SPCS-Colorado Central-NAD27 |  | Directional
Grid |  | SPCS-Colorado Central-NAD83 |  | High Angle
|  | SPCS-Colorado North-NAD27 |  | Horizontal
SPCS-Colorado North-NAD83
SPCS-Colorado South-NAD27
SPCS-Colorado South-NAD83
UTM-Zone 12 NAD27
UTM-Zone 12 NAD83
UTM-Zone 13 NAD27
UTM-Zone 13 NAD83