## Data
Header Information | measured depth (ft) | inclination (°) | azimuth (°) | true vertical depth (ft) | northing +N/-S (ft) | easting +E/-W (ft) | Remarks
Operator Name | 0 | 0 | 0 | 0 | 0 | 0
TEP Rocky Mountain LLC | 100 | 0 | 0 | 100 | 0 | 0
Operator Number | 135 | 0 | 0 | 135 | 0 | 0
96850 | 200 | 1.95 | 300.61 | 199.99 | 0.56 | -0.95
Well Name and Number | 300 | 4.95 | 300.61 | 299.79 | 3.63 | -6.13
Ware SR 412-12 | 400 | 7.95 | 300.61 | 399.15 | 9.35 | -15.8
API Number (if available) | 500 | 10.95 | 300.61 | 497.78 | 17.71 | -29.93
| 600 | 13.95 | 300.61 | 595.42 | 28.68 | -48.48
Location: QQ SEC TWP RGE | 700 | 16.95 | 300.61 | 691.79 | 42.25 | -71.4
NESW, Sec. 12 T7S, R94W | 800 | 19.95 | 300.61 | 786.64 | 58.36 | -98.64
Citing Type: Planned or Actual | 900 | 22.95 | 300.61 | 879.71 | 76.98 | -130.1
Actual | 1000 | 25.95 | 300.61 | 970.73 | 98.06 | -165.72
Deviation Indicator | 1058.02 | 27.69 | 300.61 | 1022.51 | 111.39 | -188.25
Directional | 1100 | 27.69 | 300.61 | 1059.68 | 121.32 | -205.04
North Reference | 1200 | 27.69 | 300.61 | 1148.22 | 144.99 | -245.03
True | 1300 | 27.69 | 300.61 | 1236.77 | 168.65 | -285.02
Grid Type | 1400 | 27.69 | 300.61 | 1325.32 | 192.32 | -325.02
#VALUE! | 1500 | 27.69 | 300.61 | 1413.87 | 215.98 | -365.01
| 1600 | 27.69 | 300.61 | 1502.41 | 239.65 | -405
| 1700 | 27.69 | 300.61 | 1590.96 | 263.31 | -445
| 1800 | 27.69 | 300.61 | 1679.51 | 286.97 | -484.99
| 1900 | 27.69 | 300.61 | 1768.05 | 310.64 | -524.98
| 2000 | 27.69 | 300.61 | 1856.6 | 334.3 | -564.98
| 2100 | 27.69 | 300.61 | 1945.15 | 357.97 | -604.97
| 2200 | 27.69 | 300.61 | 2033.69 | 381.63 | -644.96
| 2300 | 27.69 | 300.61 | 2122.24 | 405.3 | -684.95
| 2400 | 27.69 | 300.61 | 2210.79 | 428.96 | -724.95
| 2500 | 27.69 | 300.61 | 2299.33 | 452.62 | -764.94
| 2600 | 27.69 | 300.61 | 2387.88 | 476.29 | -804.93
| 2700 | 27.69 | 300.61 | 2476.43 | 499.95 | -844.93
| 2800 | 27.69 | 300.61 | 2564.98 | 523.62 | -884.92
| 2900 | 27.69 | 300.61 | 2653.52 | 547.28 | -924.91
| 3000 | 27.69 | 300.61 | 2742.07 | 570.95 | -964.91
| 3100 | 27.69 | 300.61 | 2830.62 | 594.61 | -1004.9
| 3200 | 27.69 | 300.61 | 2919.16 | 618.27 | -1044.89
| 3300 | 27.69 | 300.61 | 3007.71 | 641.94 | -1084.88
| 3400 | 27.69 | 300.61 | 3096.26 | 665.6 | -1124.88
| 3500 | 27.69 | 300.61 | 3184.8 | 689.27 | -1164.87
| 3600 | 27.69 | 300.61 | 3273.35 | 712.93 | -1204.86
| 3700 | 27.69 | 300.61 | 3361.9 | 736.6 | -1244.86
| 3800 | 27.69 | 300.61 | 3450.44 | 760.26 | -1284.85
| 3900 | 27.69 | 300.61 | 3538.99 | 783.92 | -1324.84
| 4000 | 27.69 | 300.61 | 3627.54 | 807.59 | -1364.84
| 4100 | 27.69 | 300.61 | 3716.09 | 831.25 | -1404.83
| 4200 | 27.69 | 300.61 | 3804.63 | 854.92 | -1444.82
| 4300 | 27.69 | 300.61 | 3893.18 | 878.58 | -1484.82
| 4400 | 27.69 | 300.61 | 3981.73 | 902.25 | -1524.81
| 4497.42 | 27.69 | 300.61 | 4067.99 | 925.3 | -1563.77
| 4500 | 27.65 | 300.61 | 4070.27 | 925.91 | -1564.8
| 4600 | 26.15 | 300.61 | 4159.45 | 948.95 | -1603.74
| 4700 | 24.65 | 300.61 | 4249.78 | 970.79 | -1640.66
| 4800 | 23.15 | 300.61 | 4341.2 | 991.43 | -1675.53
| 4900 | 21.65 | 300.61 | 4433.65 | 1010.83 | -1708.32
| 5000 | 20.15 | 300.61 | 4527.07 | 1029 | -1739.03
| 5100 | 18.65 | 300.61 | 4621.39 | 1045.92 | -1767.61
| 5200 | 17.15 | 300.61 | 4716.54 | 1061.57 | -1794.07
| 5300 | 15.65 | 300.61 | 4812.47 | 1075.95 | -1818.37
| 5400 | 14.15 | 300.61 | 4909.1 | 1089.04 | -1840.5
| 5500 | 12.65 | 300.61 | 5006.38 | 1100.85 | -1860.45
| 5600 | 11.15 | 300.61 | 5104.23 | 1111.35 | -1878.2
| 5700 | 9.65 | 300.61 | 5202.58 | 1120.54 | -1893.74
| 5800 | 8.15 | 300.61 | 5301.37 | 1128.42 | -1907.05
| 5900 | 6.65 | 300.61 | 5400.54 | 1134.98 | -1918.14
| 6000 | 5.15 | 300.61 | 5500 | 1140.22 | -1926.99
| 6100 | 3.65 | 300.61 | 5599.7 | 1144.13 | -1933.59
| 6200 | 2.15 | 300.61 | 5699.57 | 1146.71 | -1937.95
| 6300 | 0.65 | 300.61 | 5799.54 | 1147.95 | -1940.06
| 6343.46 | 0 | 0 | 5843 | 1148.08 | -1940.27
| 6400 | 0 | 0 | 5899.54 | 1148.08 | -1940.27
| 6500 | 0 | 0 | 5999.54 | 1148.08 | -1940.27
| 6600 | 0 | 0 | 6099.54 | 1148.08 | -1940.27
| 6700 | 0 | 0 | 6199.54 | 1148.08 | -1940.27
| 6800 | 0 | 0 | 6299.54 | 1148.08 | -1940.27
| 6900 | 0 | 0 | 6399.54 | 1148.08 | -1940.27
| 7000 | 0 | 0 | 6499.54 | 1148.08 | -1940.27
| 7100 | 0 | 0 | 6599.54 | 1148.08 | -1940.27
| 7200 | 0 | 0 | 6699.54 | 1148.08 | -1940.27
| 7300 | 0 | 0 | 6799.54 | 1148.08 | -1940.27
| 7400 | 0 | 0 | 6899.54 | 1148.08 | -1940.27
| 7500 | 0 | 0 | 6999.54 | 1148.08 | -1940.27
| 7600 | 0 | 0 | 7099.54 | 1148.08 | -1940.27
| 7700 | 0 | 0 | 7199.54 | 1148.08 | -1940.27
| 7800 | 0 | 0 | 7299.54 | 1148.08 | -1940.27
| 7900 | 0 | 0 | 7399.54 | 1148.08 | -1940.27
| 8000 | 0 | 0 | 7499.54 | 1148.08 | -1940.27
| 8100 | 0 | 0 | 7599.54 | 1148.08 | -1940.27
| 8200 | 0 | 0 | 7699.54 | 1148.08 | -1940.27
| 8300 | 0 | 0 | 7799.54 | 1148.08 | -1940.27
| 8400 | 0 | 0 | 7899.54 | 1148.08 | -1940.27
| 8500 | 0 | 0 | 7999.54 | 1148.08 | -1940.27
| 8600 | 0 | 0 | 8099.54 | 1148.08 | -1940.27
| 8700 | 0 | 0 | 8199.54 | 1148.08 | -1940.27
| 8800 | 0 | 0 | 8299.54 | 1148.08 | -1940.27
| 8900 | 0 | 0 | 8399.54 | 1148.08 | -1940.27
| 9000 | 0 | 0 | 8499.54 | 1148.08 | -1940.27
| 9100 | 0 | 0 | 8599.54 | 1148.08 | -1940.27
| 9200 | 0 | 0 | 8699.54 | 1148.08 | -1940.27
| 9300 | 0 | 0 | 8799.54 | 1148.08 | -1940.27
| 9400 | 0 | 0 | 8899.54 | 1148.08 | -1940.27
| 9500 | 0 | 0 | 8999.54 | 1148.08 | -1940.27
| 9600 | 0 | 0 | 9099.54 | 1148.08 | -1940.27
| 9700 | 0 | 0 | 9199.54 | 1148.08 | -1940.27
| 9800 | 0 | 0 | 9299.54 | 1148.08 | -1940.27
| 9900 | 0 | 0 | 9399.54 | 1148.08 | -1940.27
| 10000 | 0 | 0 | 9499.54 | 1148.08 | -1940.27
| 10100 | 0 | 0 | 9599.54 | 1148.08 | -1940.27
| 10200 | 0 | 0 | 9699.54 | 1148.08 | -1940.27
| 10211.46 | 0 | 0 | 9711 | 1148.08 | -1940.27

## Lookup (hidden)
North Reference | RetunValue | Grid Type | ReturnValue | Deviation Indicator | ReturnValue
| 2 |  | 0 |  | 2
True |  | SPCS-Colorado Central-NAD27 |  | Directional
Grid |  | SPCS-Colorado Central-NAD83 |  | High Angle
|  | SPCS-Colorado North-NAD27 |  | Horizontal
SPCS-Colorado North-NAD83
SPCS-Colorado South-NAD27
SPCS-Colorado South-NAD83
UTM-Zone 12 NAD27
UTM-Zone 12 NAD83
UTM-Zone 13 NAD27
UTM-Zone 13 NAD83