## Data
Header Information | measured depth (ft) | inclination (°) | azimuth (°) | true vertical depth (ft) | northing +N/-S (ft) | easting +E/-W (ft) | Remarks
Operator Name | 0 | 0 | 0 | 0 | 0 | 0
TEP Rocky Mountain LLC | 100 | 0 | 0 | 100 | 0 | 0
Operator Number | 135 | 0 | 0 | 135 | 0 | 0
96850 | 200 | 1.95 | 137.98 | 199.99 | -0.82 | 0.74
Well Name and Number | 300 | 4.95 | 137.98 | 299.79 | -5.29 | 4.77
Ware SR 334-12 | 400 | 7.95 | 137.98 | 399.15 | -13.64 | 12.29
API Number (if available) | 500 | 10.95 | 137.98 | 497.78 | -25.83 | 23.28
| 600 | 13.95 | 137.98 | 595.42 | -41.85 | 37.71
Location: QQ SEC TWP RGE | 700 | 16.95 | 137.98 | 691.79 | -61.64 | 55.54
NESW, Sec. 12 T7S, R94W | 701.06 | 16.98 | 137.98 | 692.81 | -61.87 | 55.74
Citing Type: Planned or Actual | 800 | 16.98 | 137.98 | 787.43 | -83.33 | 75.09
Actual | 900 | 16.98 | 137.98 | 883.07 | -105.03 | 94.64
Deviation Indicator | 1000 | 16.98 | 137.98 | 978.71 | -126.73 | 114.19
Directional | 1100 | 16.98 | 137.98 | 1074.35 | -148.43 | 133.74
North Reference | 1200 | 16.98 | 137.98 | 1169.99 | -170.13 | 153.29
True | 1300 | 16.98 | 137.98 | 1265.63 | -191.82 | 172.84
Grid Type | 1400 | 16.98 | 137.98 | 1361.27 | -213.52 | 192.39
#VALUE! | 1500 | 16.98 | 137.98 | 1456.91 | -235.22 | 211.94
| 1600 | 16.98 | 137.98 | 1552.55 | -256.92 | 231.49
| 1700 | 16.98 | 137.98 | 1648.19 | -278.62 | 251.04
| 1800 | 16.98 | 137.98 | 1743.83 | -300.32 | 270.59
| 1900 | 16.98 | 137.98 | 1839.47 | -322.01 | 290.14
| 2000 | 16.98 | 137.98 | 1935.11 | -343.71 | 309.69
| 2100 | 16.98 | 137.98 | 2030.75 | -365.41 | 329.24
| 2200 | 16.98 | 137.98 | 2126.39 | -387.11 | 348.79
| 2300 | 16.98 | 137.98 | 2222.03 | -408.81 | 368.34
| 2400 | 16.98 | 137.98 | 2317.67 | -430.5 | 387.89
| 2500 | 16.98 | 137.98 | 2413.31 | -452.2 | 407.44
| 2600 | 16.98 | 137.98 | 2508.95 | -473.9 | 426.99
| 2700 | 16.98 | 137.98 | 2604.59 | -495.6 | 446.54
| 2800 | 16.98 | 137.98 | 2700.23 | -517.3 | 466.09
| 2900 | 16.98 | 137.98 | 2795.87 | -539 | 485.64
| 3000 | 16.98 | 137.98 | 2891.51 | -560.69 | 505.19
| 3100 | 16.98 | 137.98 | 2987.15 | -582.39 | 524.74
| 3200 | 16.98 | 137.98 | 3082.79 | -604.09 | 544.29
| 3300 | 16.98 | 137.98 | 3178.43 | -625.79 | 563.84
| 3400 | 16.98 | 137.98 | 3274.07 | -647.49 | 583.4
| 3500 | 16.98 | 137.98 | 3369.71 | -669.18 | 602.95
| 3600 | 16.98 | 137.98 | 3465.35 | -690.88 | 622.5
| 3700 | 16.98 | 137.98 | 3560.99 | -712.58 | 642.05
| 3800 | 16.98 | 137.98 | 3656.63 | -734.28 | 661.6
| 3900 | 16.98 | 137.98 | 3752.27 | -755.98 | 681.15
| 4000 | 16.98 | 137.98 | 3847.91 | -777.67 | 700.7
| 4100 | 16.98 | 137.98 | 3943.55 | -799.37 | 720.25
| 4200 | 16.98 | 137.98 | 4039.19 | -821.07 | 739.8
| 4300 | 16.98 | 137.98 | 4134.83 | -842.77 | 759.35
| 4400 | 16.98 | 137.98 | 4230.47 | -864.47 | 778.9
| 4500 | 16.98 | 137.98 | 4326.11 | -886.17 | 798.45
| 4600 | 16.98 | 137.98 | 4421.75 | -907.86 | 818
| 4700 | 16.98 | 137.98 | 4517.39 | -929.56 | 837.55
| 4800 | 16.98 | 137.98 | 4613.03 | -951.26 | 857.1
| 4900 | 16.98 | 137.98 | 4708.67 | -972.96 | 876.65
| 4933.17 | 16.98 | 137.98 | 4740.39 | -980.15 | 883.14
| 5000 | 15.98 | 137.98 | 4804.47 | -994.24 | 895.83
| 5100 | 14.48 | 137.98 | 4900.96 | -1013.75 | 913.41
| 5200 | 12.98 | 137.98 | 4998.1 | -1031.39 | 929.3
| 5300 | 11.48 | 137.98 | 5095.83 | -1047.12 | 943.47
| 5400 | 9.98 | 137.98 | 5194.08 | -1060.95 | 955.94
| 5500 | 8.48 | 137.98 | 5292.78 | -1072.87 | 966.67
| 5600 | 6.98 | 137.98 | 5391.87 | -1082.86 | 975.67
| 5700 | 5.48 | 137.98 | 5491.27 | -1090.92 | 982.94
| 5800 | 3.98 | 137.98 | 5590.93 | -1097.04 | 988.45
| 5900 | 2.48 | 137.98 | 5690.77 | -1101.23 | 992.23
| 6000 | 0.98 | 137.98 | 5790.72 | -1103.47 | 994.25
| 6065.28 | 0 | 0 | 5856 | -1103.89 | 994.62
| 6100 | 0 | 0 | 5890.72 | -1103.89 | 994.62
| 6200 | 0 | 0 | 5990.72 | -1103.89 | 994.62
| 6300 | 0 | 0 | 6090.72 | -1103.89 | 994.62
| 6400 | 0 | 0 | 6190.72 | -1103.89 | 994.62
| 6500 | 0 | 0 | 6290.72 | -1103.89 | 994.62
| 6600 | 0 | 0 | 6390.72 | -1103.89 | 994.62
| 6700 | 0 | 0 | 6490.72 | -1103.89 | 994.62
| 6800 | 0 | 0 | 6590.72 | -1103.89 | 994.62
| 6900 | 0 | 0 | 6690.72 | -1103.89 | 994.62
| 7000 | 0 | 0 | 6790.72 | -1103.89 | 994.62
| 7100 | 0 | 0 | 6890.72 | -1103.89 | 994.62
| 7200 | 0 | 0 | 6990.72 | -1103.89 | 994.62
| 7300 | 0 | 0 | 7090.72 | -1103.89 | 994.62
| 7400 | 0 | 0 | 7190.72 | -1103.89 | 994.62
| 7500 | 0 | 0 | 7290.72 | -1103.89 | 994.62
| 7600 | 0 | 0 | 7390.72 | -1103.89 | 994.62
| 7700 | 0 | 0 | 7490.72 | -1103.89 | 994.62
| 7800 | 0 | 0 | 7590.72 | -1103.89 | 994.62
| 7900 | 0 | 0 | 7690.72 | -1103.89 | 994.62
| 8000 | 0 | 0 | 7790.72 | -1103.89 | 994.62
| 8100 | 0 | 0 | 7890.72 | -1103.89 | 994.62
| 8200 | 0 | 0 | 7990.72 | -1103.89 | 994.62
| 8300 | 0 | 0 | 8090.72 | -1103.89 | 994.62
| 8400 | 0 | 0 | 8190.72 | -1103.89 | 994.62
| 8500 | 0 | 0 | 8290.72 | -1103.89 | 994.62
| 8600 | 0 | 0 | 8390.72 | -1103.89 | 994.62
| 8700 | 0 | 0 | 8490.72 | -1103.89 | 994.62
| 8800 | 0 | 0 | 8590.72 | -1103.89 | 994.62
| 8900 | 0 | 0 | 8690.72 | -1103.89 | 994.62
| 9000 | 0 | 0 | 8790.72 | -1103.89 | 994.62
| 9100 | 0 | 0 | 8890.72 | -1103.89 | 994.62
| 9200 | 0 | 0 | 8990.72 | -1103.89 | 994.62
| 9300 | 0 | 0 | 9090.72 | -1103.89 | 994.62
| 9400 | 0 | 0 | 9190.72 | -1103.89 | 994.62
| 9500 | 0 | 0 | 9290.72 | -1103.89 | 994.62
| 9600 | 0 | 0 | 9390.72 | -1103.89 | 994.62
| 9700 | 0 | 0 | 9490.72 | -1103.89 | 994.62
| 9800 | 0 | 0 | 9590.72 | -1103.89 | 994.62
| 9900 | 0 | 0 | 9690.72 | -1103.89 | 994.62
| 9910.28 | 0 | 0 | 9701 | -1103.89 | 994.62

## Lookup (hidden)
North Reference | RetunValue | Grid Type | ReturnValue | Deviation Indicator | ReturnValue
| 2 |  | 0 |  | 2
True |  | SPCS-Colorado Central-NAD27 |  | Directional
Grid |  | SPCS-Colorado Central-NAD83 |  | High Angle
|  | SPCS-Colorado North-NAD27 |  | Horizontal
SPCS-Colorado North-NAD83
SPCS-Colorado South-NAD27
SPCS-Colorado South-NAD83
UTM-Zone 12 NAD27
UTM-Zone 12 NAD83
UTM-Zone 13 NAD27
UTM-Zone 13 NAD83