## Data
Header Information | measured depth (ft) | inclination (°) | azimuth (°) | true vertical depth (ft) | northing +N/-S (ft) | easting +E/-W (ft) | Remarks
Operator Name | 0 | 0 | 0 | 0 | 0 | 0
TEP Rocky Mountain LLC | 100 | 0 | 0 | 100 | 0 | 0
Operator Number | 135 | 0 | 0 | 135 | 0 | 0
96850 | 200 | 1.95 | 283.31 | 199.99 | 0.25 | -1.08
Well Name and Number | 300 | 4.95 | 283.31 | 299.79 | 1.64 | -6.93
Ware SR 423-12 | 329.1 | 5.82 | 283.31 | 328.77 | 2.27 | -9.59
API Number (if available) | 400 | 5.82 | 283.31 | 399.3 | 3.93 | -16.59
| 500 | 5.82 | 283.31 | 498.78 | 6.26 | -26.46
Location: QQ SEC TWP RGE | 600 | 5.82 | 283.31 | 598.27 | 8.6 | -36.34
NESW, Sec. 12 T7S, R94W | 700 | 5.82 | 283.31 | 697.75 | 10.93 | -46.21
Citing Type: Planned or Actual | 800 | 5.82 | 283.31 | 797.24 | 13.27 | -56.08
Actual | 900 | 5.82 | 283.31 | 896.72 | 15.6 | -65.96
Deviation Indicator | 1000 | 5.82 | 283.31 | 996.2 | 17.94 | -75.83
Directional | 1100 | 5.82 | 283.31 | 1095.69 | 20.28 | -85.7
North Reference | 1200 | 5.82 | 283.31 | 1195.17 | 22.61 | -95.58
True | 1300 | 5.82 | 283.31 | 1294.66 | 24.95 | -105.45
Grid Type | 1400 | 5.82 | 283.31 | 1394.14 | 27.28 | -115.32
#VALUE! | 1500 | 5.82 | 283.31 | 1493.62 | 29.62 | -125.19
| 1600 | 5.82 | 283.31 | 1593.11 | 31.96 | -135.07
| 1700 | 5.82 | 283.31 | 1692.59 | 34.29 | -144.94
| 1800 | 5.82 | 283.31 | 1792.08 | 36.63 | -154.81
| 1900 | 5.82 | 283.31 | 1891.56 | 38.96 | -164.69
| 2000 | 5.82 | 283.31 | 1991.04 | 41.3 | -174.56
| 2100 | 5.82 | 283.31 | 2090.53 | 43.64 | -184.43
| 2200 | 5.82 | 283.31 | 2190.01 | 45.97 | -194.31
| 2300 | 5.82 | 283.31 | 2289.5 | 48.31 | -204.18
| 2400 | 5.82 | 283.31 | 2388.98 | 50.64 | -214.05
| 2500 | 5.82 | 283.31 | 2488.46 | 52.98 | -223.93
| 2600 | 5.82 | 283.31 | 2587.95 | 55.31 | -233.8
| 2700 | 5.82 | 283.31 | 2687.43 | 57.65 | -243.67
| 2800 | 5.82 | 283.31 | 2786.92 | 59.99 | -253.55
| 2900 | 5.82 | 283.31 | 2886.4 | 62.32 | -263.42
| 3000 | 5.82 | 283.31 | 2985.88 | 64.66 | -273.29
| 3100 | 5.82 | 283.31 | 3085.37 | 66.99 | -283.16
| 3200 | 5.82 | 283.31 | 3184.85 | 69.33 | -293.04
| 3300 | 5.82 | 283.31 | 3284.34 | 71.67 | -302.91
| 3400 | 5.82 | 283.31 | 3383.82 | 74 | -312.78
| 3500 | 5.82 | 283.31 | 3483.3 | 76.34 | -322.66
| 3600 | 5.82 | 283.31 | 3582.79 | 78.67 | -332.53
| 3700 | 5.82 | 283.31 | 3682.27 | 81.01 | -342.4
| 3800 | 5.82 | 283.31 | 3781.76 | 83.35 | -352.28
| 3900 | 5.82 | 283.31 | 3881.24 | 85.68 | -362.15
| 4000 | 5.82 | 283.31 | 3980.72 | 88.02 | -372.02
| 4100 | 5.82 | 283.31 | 4080.21 | 90.35 | -381.9
| 4200 | 5.82 | 283.31 | 4179.69 | 92.69 | -391.77
| 4300 | 5.82 | 283.31 | 4279.18 | 95.03 | -401.64
| 4400 | 5.82 | 283.31 | 4378.66 | 97.36 | -411.52
| 4500 | 5.82 | 283.31 | 4478.14 | 99.7 | -421.39
| 4600 | 5.82 | 283.31 | 4577.63 | 102.03 | -431.26
| 4700 | 5.82 | 283.31 | 4677.11 | 104.37 | -441.13
| 4800 | 5.82 | 283.31 | 4776.6 | 106.7 | -451.01
| 4900 | 5.82 | 283.31 | 4876.08 | 109.04 | -460.88
| 5000 | 5.82 | 283.31 | 4975.56 | 111.38 | -470.75
| 5100 | 5.82 | 283.31 | 5075.05 | 113.71 | -480.63
| 5200 | 5.82 | 283.31 | 5174.53 | 116.05 | -490.5
| 5300 | 5.82 | 283.31 | 5274.02 | 118.38 | -500.37
| 5400 | 5.82 | 283.31 | 5373.5 | 120.72 | -510.25
| 5491.44 | 5.82 | 283.31 | 5464.46 | 122.86 | -519.27
| 5500 | 5.69 | 283.31 | 5472.98 | 123.05 | -520.11
| 5600 | 4.19 | 283.31 | 5572.61 | 125.04 | -528.5
| 5700 | 2.69 | 283.31 | 5672.43 | 126.42 | -534.34
| 5800 | 1.19 | 283.31 | 5772.37 | 127.2 | -537.65
| 5879.64 | 0 | 0 | 5852 | 127.39 | -538.45
| 5900 | 0 | 0 | 5872.36 | 127.39 | -538.45
| 6000 | 0 | 0 | 5972.36 | 127.39 | -538.45
| 6100 | 0 | 0 | 6072.36 | 127.39 | -538.45
| 6200 | 0 | 0 | 6172.36 | 127.39 | -538.45
| 6300 | 0 | 0 | 6272.36 | 127.39 | -538.45
| 6400 | 0 | 0 | 6372.36 | 127.39 | -538.45
| 6500 | 0 | 0 | 6472.36 | 127.39 | -538.45
| 6600 | 0 | 0 | 6572.36 | 127.39 | -538.45
| 6700 | 0 | 0 | 6672.36 | 127.39 | -538.45
| 6800 | 0 | 0 | 6772.36 | 127.39 | -538.45
| 6900 | 0 | 0 | 6872.36 | 127.39 | -538.45
| 7000 | 0 | 0 | 6972.36 | 127.39 | -538.45
| 7100 | 0 | 0 | 7072.36 | 127.39 | -538.45
| 7200 | 0 | 0 | 7172.36 | 127.39 | -538.45
| 7300 | 0 | 0 | 7272.36 | 127.39 | -538.45
| 7400 | 0 | 0 | 7372.36 | 127.39 | -538.45
| 7500 | 0 | 0 | 7472.36 | 127.39 | -538.45
| 7600 | 0 | 0 | 7572.36 | 127.39 | -538.45
| 7700 | 0 | 0 | 7672.36 | 127.39 | -538.45
| 7800 | 0 | 0 | 7772.36 | 127.39 | -538.45
| 7900 | 0 | 0 | 7872.36 | 127.39 | -538.45
| 8000 | 0 | 0 | 7972.36 | 127.39 | -538.45
| 8100 | 0 | 0 | 8072.36 | 127.39 | -538.45
| 8200 | 0 | 0 | 8172.36 | 127.39 | -538.45
| 8300 | 0 | 0 | 8272.36 | 127.39 | -538.45
| 8400 | 0 | 0 | 8372.36 | 127.39 | -538.45
| 8500 | 0 | 0 | 8472.36 | 127.39 | -538.45
| 8600 | 0 | 0 | 8572.36 | 127.39 | -538.45
| 8700 | 0 | 0 | 8672.36 | 127.39 | -538.45
| 8800 | 0 | 0 | 8772.36 | 127.39 | -538.45
| 8900 | 0 | 0 | 8872.36 | 127.39 | -538.45
| 9000 | 0 | 0 | 8972.36 | 127.39 | -538.45
| 9100 | 0 | 0 | 9072.36 | 127.39 | -538.45
| 9200 | 0 | 0 | 9172.36 | 127.39 | -538.45
| 9300 | 0 | 0 | 9272.36 | 127.39 | -538.45
| 9400 | 0 | 0 | 9372.36 | 127.39 | -538.45
| 9500 | 0 | 0 | 9472.36 | 127.39 | -538.45
| 9600 | 0 | 0 | 9572.36 | 127.39 | -538.45
| 9700 | 0 | 0 | 9672.36 | 127.39 | -538.45
| 9733.64 | 0 | 0 | 9706 | 127.39 | -538.45

## Lookup (hidden)
North Reference | RetunValue | Grid Type | ReturnValue | Deviation Indicator | ReturnValue
| 2 |  | 0 |  | 2
True |  | SPCS-Colorado Central-NAD27 |  | Directional
Grid |  | SPCS-Colorado Central-NAD83 |  | High Angle
|  | SPCS-Colorado North-NAD27 |  | Horizontal
SPCS-Colorado North-NAD83
SPCS-Colorado South-NAD27
SPCS-Colorado South-NAD83
UTM-Zone 12 NAD27
UTM-Zone 12 NAD83
UTM-Zone 13 NAD27
UTM-Zone 13 NAD83