## Data
Header Information | measured depth (ft) | inclination (°) | azimuth (°) | true vertical depth (ft) | northing +N/-S (ft) | easting +E/-W (ft) | Remarks
Operator Name | 0 | 0 | 0 | 0 | 0 | 0
TEP Rocky Mountain LLC | 100 | 0 | 0 | 100 | 0 | 0
Operator Number | 135 | 0 | 0 | 135 | 0 | 0
96850 | 200 | 1.95 | 268.6 | 199.99 | -0.03 | -1.11
Well Name and Number | 300 | 4.95 | 268.6 | 299.79 | -0.17 | -7.12
Ware SR 413-12 | 400 | 7.95 | 268.6 | 399.15 | -0.45 | -18.35
API Number (if available) | 500 | 10.95 | 268.6 | 497.78 | -0.85 | -34.76
| 600 | 13.95 | 268.6 | 595.42 | -1.37 | -56.31
Location: QQ SEC TWP RGE | 700 | 16.95 | 268.6 | 691.79 | -2.02 | -82.94
NESW, Sec. 12 T7S, R94W | 800 | 19.95 | 268.6 | 786.64 | -2.79 | -114.58
Citing Type: Planned or Actual | 900 | 22.95 | 268.6 | 879.71 | -3.68 | -151.13
Actual | 900.03 | 22.95 | 268.6 | 879.74 | -3.69 | -151.14
Deviation Indicator | 1000 | 22.95 | 268.6 | 971.79 | -4.64 | -190.11
Directional | 1100 | 22.95 | 268.6 | 1063.87 | -5.59 | -229.09
North Reference | 1200 | 22.95 | 268.6 | 1155.96 | -6.54 | -268.08
True | 1300 | 22.95 | 268.6 | 1248.04 | -7.49 | -307.06
Grid Type | 1400 | 22.95 | 268.6 | 1340.13 | -8.44 | -346.04
#VALUE! | 1500 | 22.95 | 268.6 | 1432.21 | -9.39 | -385.03
| 1600 | 22.95 | 268.6 | 1524.29 | -10.34 | -424.01
| 1700 | 22.95 | 268.6 | 1616.38 | -11.29 | -462.99
| 1800 | 22.95 | 268.6 | 1708.46 | -12.24 | -501.97
| 1900 | 22.95 | 268.6 | 1800.55 | -13.19 | -540.96
| 2000 | 22.95 | 268.6 | 1892.63 | -14.14 | -579.94
| 2100 | 22.95 | 268.6 | 1984.71 | -15.09 | -618.92
| 2200 | 22.95 | 268.6 | 2076.8 | -16.04 | -657.91
| 2300 | 22.95 | 268.6 | 2168.88 | -16.99 | -696.89
| 2400 | 22.95 | 268.6 | 2260.96 | -17.94 | -735.87
| 2500 | 22.95 | 268.6 | 2353.05 | -18.89 | -774.85
| 2600 | 22.95 | 268.6 | 2445.13 | -19.84 | -813.84
| 2700 | 22.95 | 268.6 | 2537.22 | -20.79 | -852.82
| 2800 | 22.95 | 268.6 | 2629.3 | -21.74 | -891.8
| 2900 | 22.95 | 268.6 | 2721.38 | -22.7 | -930.79
| 3000 | 22.95 | 268.6 | 2813.47 | -23.65 | -969.77
| 3100 | 22.95 | 268.6 | 2905.55 | -24.6 | -1008.75
| 3200 | 22.95 | 268.6 | 2997.64 | -25.55 | -1047.73
| 3300 | 22.95 | 268.6 | 3089.72 | -26.5 | -1086.72
| 3400 | 22.95 | 268.6 | 3181.8 | -27.45 | -1125.7
| 3500 | 22.95 | 268.6 | 3273.89 | -28.4 | -1164.68
| 3600 | 22.95 | 268.6 | 3365.97 | -29.35 | -1203.66
| 3700 | 22.95 | 268.6 | 3458.06 | -30.3 | -1242.65
| 3800 | 22.95 | 268.6 | 3550.14 | -31.25 | -1281.63
| 3900 | 22.95 | 268.6 | 3642.22 | -32.2 | -1320.61
| 4000 | 22.95 | 268.6 | 3734.31 | -33.15 | -1359.6
| 4100 | 22.95 | 268.6 | 3826.39 | -34.1 | -1398.58
| 4200 | 22.95 | 268.6 | 3918.47 | -35.05 | -1437.56
| 4300 | 22.95 | 268.6 | 4010.56 | -36 | -1476.54
| 4400 | 22.95 | 268.6 | 4102.64 | -36.95 | -1515.53
| 4500 | 22.95 | 268.6 | 4194.73 | -37.9 | -1554.51
| 4600 | 22.95 | 268.6 | 4286.81 | -38.85 | -1593.49
| 4700 | 22.95 | 268.6 | 4378.89 | -39.8 | -1632.48
| 4700.68 | 22.95 | 268.6 | 4379.52 | -39.81 | -1632.74
| 4800 | 21.46 | 268.6 | 4471.47 | -40.73 | -1670.27
| 4900 | 19.96 | 268.6 | 4565.01 | -41.59 | -1705.62
| 5000 | 18.46 | 268.6 | 4659.43 | -42.39 | -1738.51
| 5100 | 16.96 | 268.6 | 4754.69 | -43.13 | -1768.93
| 5200 | 15.46 | 268.6 | 4850.71 | -43.81 | -1796.84
| 5300 | 13.96 | 268.6 | 4947.43 | -44.43 | -1822.22
| 5400 | 12.46 | 268.6 | 5044.78 | -44.99 | -1845.07
| 5500 | 10.96 | 268.6 | 5142.7 | -45.48 | -1865.36
| 5600 | 9.46 | 268.6 | 5241.11 | -45.91 | -1883.08
| 5700 | 7.96 | 268.6 | 5339.95 | -46.28 | -1898.22
| 5800 | 6.46 | 268.6 | 5439.16 | -46.59 | -1910.77
| 5900 | 4.96 | 268.6 | 5538.66 | -46.83 | -1920.72
| 6000 | 3.46 | 268.6 | 5638.39 | -47.01 | -1928.06
| 6100 | 1.96 | 268.6 | 5738.27 | -47.13 | -1932.79
| 6200 | 0.46 | 268.6 | 5838.25 | -47.18 | -1934.9
| 6230.75 | 0 | 0 | 5869 | -47.18 | -1935.03
| 6300 | 0 | 0 | 5938.25 | -47.18 | -1935.03
| 6400 | 0 | 0 | 6038.25 | -47.18 | -1935.03
| 6500 | 0 | 0 | 6138.25 | -47.18 | -1935.03
| 6600 | 0 | 0 | 6238.25 | -47.18 | -1935.03
| 6700 | 0 | 0 | 6338.25 | -47.18 | -1935.03
| 6800 | 0 | 0 | 6438.25 | -47.18 | -1935.03
| 6900 | 0 | 0 | 6538.25 | -47.18 | -1935.03
| 7000 | 0 | 0 | 6638.25 | -47.18 | -1935.03
| 7100 | 0 | 0 | 6738.25 | -47.18 | -1935.03
| 7200 | 0 | 0 | 6838.25 | -47.18 | -1935.03
| 7300 | 0 | 0 | 6938.25 | -47.18 | -1935.03
| 7400 | 0 | 0 | 7038.25 | -47.18 | -1935.03
| 7500 | 0 | 0 | 7138.25 | -47.18 | -1935.03
| 7600 | 0 | 0 | 7238.25 | -47.18 | -1935.03
| 7700 | 0 | 0 | 7338.25 | -47.18 | -1935.03
| 7800 | 0 | 0 | 7438.25 | -47.18 | -1935.03
| 7900 | 0 | 0 | 7538.25 | -47.18 | -1935.03
| 8000 | 0 | 0 | 7638.25 | -47.18 | -1935.03
| 8100 | 0 | 0 | 7738.25 | -47.18 | -1935.03
| 8200 | 0 | 0 | 7838.25 | -47.18 | -1935.03
| 8300 | 0 | 0 | 7938.25 | -47.18 | -1935.03
| 8400 | 0 | 0 | 8038.25 | -47.18 | -1935.03
| 8500 | 0 | 0 | 8138.25 | -47.18 | -1935.03
| 8600 | 0 | 0 | 8238.25 | -47.18 | -1935.03
| 8700 | 0 | 0 | 8338.25 | -47.18 | -1935.03
| 8800 | 0 | 0 | 8438.25 | -47.18 | -1935.03
| 8900 | 0 | 0 | 8538.25 | -47.18 | -1935.03
| 9000 | 0 | 0 | 8638.25 | -47.18 | -1935.03
| 9100 | 0 | 0 | 8738.25 | -47.18 | -1935.03
| 9200 | 0 | 0 | 8838.25 | -47.18 | -1935.03
| 9300 | 0 | 0 | 8938.25 | -47.18 | -1935.03
| 9400 | 0 | 0 | 9038.25 | -47.18 | -1935.03
| 9500 | 0 | 0 | 9138.25 | -47.18 | -1935.03
| 9600 | 0 | 0 | 9238.25 | -47.18 | -1935.03
| 9700 | 0 | 0 | 9338.25 | -47.18 | -1935.03
| 9800 | 0 | 0 | 9438.25 | -47.18 | -1935.03
| 9900 | 0 | 0 | 9538.25 | -47.18 | -1935.03
| 10000 | 0 | 0 | 9638.25 | -47.18 | -1935.03
| 10081.75 | 0 | 0 | 9720 | -47.18 | -1935.03

## Lookup (hidden)
North Reference | RetunValue | Grid Type | ReturnValue | Deviation Indicator | ReturnValue
| 2 |  | 0 |  | 2
True |  | SPCS-Colorado Central-NAD27 |  | Directional
Grid |  | SPCS-Colorado Central-NAD83 |  | High Angle
|  | SPCS-Colorado North-NAD27 |  | Horizontal
SPCS-Colorado North-NAD83
SPCS-Colorado South-NAD27
SPCS-Colorado South-NAD83
UTM-Zone 12 NAD27
UTM-Zone 12 NAD83
UTM-Zone 13 NAD27
UTM-Zone 13 NAD83