## Data
Header Information | measured depth (ft) | inclination (°) | azimuth (°) | true vertical depth (ft) | northing +N/-S (ft) | easting +E/-W (ft) | Remarks
Operator Name | 0 | 0 | 0 | 0 | 0 | 0
TEP Rocky Mountain LLC | 100 | 0 | 0 | 100 | 0 | 0
Operator Number | 135 | 0 | 0 | 135 | 0 | 0
96850 | 200 | 1.95 | 202 | 199.99 | -1.03 | -0.41
Well Name and Number | 300 | 4.95 | 202 | 299.79 | -6.6 | -2.67
Ware SR 424-12 | 400 | 7.95 | 202 | 399.15 | -17.02 | -6.88
API Number (if available) | 500 | 10.95 | 202 | 497.78 | -32.24 | -13.02
| 600 | 13.95 | 202 | 595.42 | -52.23 | -21.1
Location: QQ SEC TWP RGE | 612.02 | 14.31 | 202 | 607.08 | -54.95 | -22.2
NESW, Sec. 12 T7S, R94W | 700 | 14.31 | 202 | 692.33 | -75.11 | -30.34
Citing Type: Planned or Actual | 800 | 14.31 | 202 | 789.22 | -98.03 | -39.6
Actual | 900 | 14.31 | 202 | 886.12 | -120.95 | -48.86
Deviation Indicator | 1000 | 14.31 | 202 | 983.02 | -143.87 | -58.12
Directional | 1100 | 14.31 | 202 | 1079.91 | -166.79 | -67.37
North Reference | 1200 | 14.31 | 202 | 1176.81 | -189.71 | -76.63
True | 1300 | 14.31 | 202 | 1273.71 | -212.62 | -85.89
Grid Type | 1400 | 14.31 | 202 | 1370.6 | -235.54 | -95.15
#VALUE! | 1500 | 14.31 | 202 | 1467.5 | -258.46 | -104.41
| 1600 | 14.31 | 202 | 1564.4 | -281.38 | -113.67
| 1700 | 14.31 | 202 | 1661.3 | -304.3 | -122.92
| 1800 | 14.31 | 202 | 1758.19 | -327.22 | -132.18
| 1900 | 14.31 | 202 | 1855.09 | -350.14 | -141.44
| 2000 | 14.31 | 202 | 1951.99 | -373.05 | -150.7
| 2100 | 14.31 | 202 | 2048.88 | -395.97 | -159.96
| 2200 | 14.31 | 202 | 2145.78 | -418.89 | -169.21
| 2300 | 14.31 | 202 | 2242.68 | -441.81 | -178.47
| 2400 | 14.31 | 202 | 2339.57 | -464.73 | -187.73
| 2500 | 14.31 | 202 | 2436.47 | -487.65 | -196.99
| 2600 | 14.31 | 202 | 2533.37 | -510.56 | -206.25
| 2700 | 14.31 | 202 | 2630.27 | -533.48 | -215.5
| 2800 | 14.31 | 202 | 2727.16 | -556.4 | -224.76
| 2900 | 14.31 | 202 | 2824.06 | -579.32 | -234.02
| 3000 | 14.31 | 202 | 2920.96 | -602.24 | -243.28
| 3100 | 14.31 | 202 | 3017.85 | -625.16 | -252.54
| 3200 | 14.31 | 202 | 3114.75 | -648.08 | -261.79
| 3300 | 14.31 | 202 | 3211.65 | -670.99 | -271.05
| 3400 | 14.31 | 202 | 3308.54 | -693.91 | -280.31
| 3500 | 14.31 | 202 | 3405.44 | -716.83 | -289.57
| 3600 | 14.31 | 202 | 3502.34 | -739.75 | -298.83
| 3700 | 14.31 | 202 | 3599.24 | -762.67 | -308.09
| 3800 | 14.31 | 202 | 3696.13 | -785.59 | -317.34
| 3900 | 14.31 | 202 | 3793.03 | -808.51 | -326.6
| 4000 | 14.31 | 202 | 3889.93 | -831.42 | -335.86
| 4100 | 14.31 | 202 | 3986.82 | -854.34 | -345.12
| 4200 | 14.31 | 202 | 4083.72 | -877.26 | -354.38
| 4300 | 14.31 | 202 | 4180.62 | -900.18 | -363.63
| 4400 | 14.31 | 202 | 4277.51 | -923.1 | -372.89
| 4500 | 14.31 | 202 | 4374.41 | -946.02 | -382.15
| 4600 | 14.31 | 202 | 4471.31 | -968.94 | -391.41
| 4700 | 14.31 | 202 | 4568.21 | -991.85 | -400.67
| 4800 | 14.31 | 202 | 4665.1 | -1014.77 | -409.92
| 4900 | 14.31 | 202 | 4762 | -1037.69 | -419.18
| 5000 | 14.31 | 202 | 4858.9 | -1060.61 | -428.44
| 5080.45 | 14.31 | 202 | 4936.85 | -1079.05 | -435.89
| 5100 | 14.02 | 202 | 4955.81 | -1083.48 | -437.68
| 5200 | 12.52 | 202 | 5053.13 | -1104.76 | -446.28
| 5300 | 11.02 | 202 | 5151.03 | -1123.67 | -453.91
| 5400 | 9.52 | 202 | 5249.43 | -1140.2 | -460.59
| 5500 | 8.02 | 202 | 5348.25 | -1154.33 | -466.3
| 5600 | 6.52 | 202 | 5447.45 | -1166.06 | -471.04
| 5700 | 5.02 | 202 | 5546.94 | -1175.37 | -474.8
| 5800 | 3.52 | 202 | 5646.66 | -1182.27 | -477.59
| 5900 | 2.02 | 202 | 5746.54 | -1186.75 | -479.4
| 6000 | 0.52 | 202 | 5846.51 | -1188.8 | -480.22
| 6034.49 | 0 | 0 | 5881 | -1188.94 | -480.28
| 6100 | 0 | 0 | 5946.51 | -1188.94 | -480.28
| 6200 | 0 | 0 | 6046.51 | -1188.94 | -480.28
| 6300 | 0 | 0 | 6146.51 | -1188.94 | -480.28
| 6400 | 0 | 0 | 6246.51 | -1188.94 | -480.28
| 6500 | 0 | 0 | 6346.51 | -1188.94 | -480.28
| 6600 | 0 | 0 | 6446.51 | -1188.94 | -480.28
| 6700 | 0 | 0 | 6546.51 | -1188.94 | -480.28
| 6800 | 0 | 0 | 6646.51 | -1188.94 | -480.28
| 6900 | 0 | 0 | 6746.51 | -1188.94 | -480.28
| 7000 | 0 | 0 | 6846.51 | -1188.94 | -480.28
| 7100 | 0 | 0 | 6946.51 | -1188.94 | -480.28
| 7200 | 0 | 0 | 7046.51 | -1188.94 | -480.28
| 7300 | 0 | 0 | 7146.51 | -1188.94 | -480.28
| 7400 | 0 | 0 | 7246.51 | -1188.94 | -480.28
| 7500 | 0 | 0 | 7346.51 | -1188.94 | -480.28
| 7600 | 0 | 0 | 7446.51 | -1188.94 | -480.28
| 7700 | 0 | 0 | 7546.51 | -1188.94 | -480.28
| 7800 | 0 | 0 | 7646.51 | -1188.94 | -480.28
| 7900 | 0 | 0 | 7746.51 | -1188.94 | -480.28
| 8000 | 0 | 0 | 7846.51 | -1188.94 | -480.28
| 8100 | 0 | 0 | 7946.51 | -1188.94 | -480.28
| 8200 | 0 | 0 | 8046.51 | -1188.94 | -480.28
| 8300 | 0 | 0 | 8146.51 | -1188.94 | -480.28
| 8400 | 0 | 0 | 8246.51 | -1188.94 | -480.28
| 8500 | 0 | 0 | 8346.51 | -1188.94 | -480.28
| 8600 | 0 | 0 | 8446.51 | -1188.94 | -480.28
| 8700 | 0 | 0 | 8546.51 | -1188.94 | -480.28
| 8800 | 0 | 0 | 8646.51 | -1188.94 | -480.28
| 8900 | 0 | 0 | 8746.51 | -1188.94 | -480.28
| 9000 | 0 | 0 | 8846.51 | -1188.94 | -480.28
| 9100 | 0 | 0 | 8946.51 | -1188.94 | -480.28
| 9200 | 0 | 0 | 9046.51 | -1188.94 | -480.28
| 9300 | 0 | 0 | 9146.51 | -1188.94 | -480.28
| 9400 | 0 | 0 | 9246.51 | -1188.94 | -480.28
| 9500 | 0 | 0 | 9346.51 | -1188.94 | -480.28
| 9600 | 0 | 0 | 9446.51 | -1188.94 | -480.28
| 9700 | 0 | 0 | 9546.51 | -1188.94 | -480.28
| 9800 | 0 | 0 | 9646.51 | -1188.94 | -480.28
| 9876.49 | 0 | 0 | 9723 | -1188.94 | -480.28

## Lookup (hidden)
North Reference | RetunValue | Grid Type | ReturnValue | Deviation Indicator | ReturnValue
| 2 |  | 0 |  | 2
True |  | SPCS-Colorado Central-NAD27 |  | Directional
Grid |  | SPCS-Colorado Central-NAD83 |  | High Angle
|  | SPCS-Colorado North-NAD27 |  | Horizontal
SPCS-Colorado North-NAD83
SPCS-Colorado South-NAD27
SPCS-Colorado South-NAD83
UTM-Zone 12 NAD27
UTM-Zone 12 NAD83
UTM-Zone 13 NAD27
UTM-Zone 13 NAD83