## Data
Header Information | measured depth (ft) | inclination (°) | azimuth (°) | true vertical depth (ft) | northing +N/-S (ft) | easting +E/-W (ft) | Remarks
Operator Name | 0 | 0 | 0 | 0 | 0 | 0
TEP Rocky Mountain LLC | 100 | 0 | 0 | 100 | 0 | 0
Operator Number | 150 | 0 | 0 | 150 | 0 | 0
96850 | 200 | 1.5 | 259.59 | 199.99 | -0.12 | -0.64
Well Name and Number | 300 | 4.5 | 259.59 | 299.85 | -1.06 | -5.79
Ware SR 513-12 | 400 | 7.5 | 259.59 | 399.29 | -2.95 | -16.07
API Number (if available) | 500 | 10.5 | 259.59 | 498.04 | -5.78 | -31.45
| 600 | 13.5 | 259.59 | 595.85 | -9.54 | -51.9
Location: QQ SEC TWP RGE | 700 | 16.5 | 259.59 | 692.43 | -14.22 | -77.35
NESW, Sec. 12 T7S, R94W | 800 | 19.5 | 259.59 | 787.52 | -19.8 | -107.74
Citing Type: Planned or Actual | 900 | 22.5 | 259.59 | 880.87 | -26.28 | -142.98
Actual | 933.05 | 23.49 | 259.59 | 911.3 | -28.61 | -155.68
Deviation Indicator | 1000 | 23.49 | 259.59 | 972.7 | -33.44 | -181.93
Directional | 1100 | 23.49 | 259.59 | 1064.41 | -40.64 | -221.14
North Reference | 1200 | 23.49 | 259.59 | 1156.12 | -47.85 | -260.34
True | 1300 | 23.49 | 259.59 | 1247.83 | -55.05 | -299.55
Grid Type | 1400 | 23.49 | 259.59 | 1339.54 | -62.26 | -338.75
#VALUE! | 1500 | 23.49 | 259.59 | 1431.26 | -69.46 | -377.95
| 1600 | 23.49 | 259.59 | 1522.97 | -76.67 | -417.16
| 1700 | 23.49 | 259.59 | 1614.68 | -83.87 | -456.36
| 1800 | 23.49 | 259.59 | 1706.39 | -91.08 | -495.57
| 1900 | 23.49 | 259.59 | 1798.1 | -98.29 | -534.77
| 2000 | 23.49 | 259.59 | 1889.81 | -105.49 | -573.98
| 2100 | 23.49 | 259.59 | 1981.53 | -112.7 | -613.18
| 2200 | 23.49 | 259.59 | 2073.24 | -119.9 | -652.39
| 2300 | 23.49 | 259.59 | 2164.95 | -127.11 | -691.59
| 2400 | 23.49 | 259.59 | 2256.66 | -134.31 | -730.8
| 2500 | 23.49 | 259.59 | 2348.37 | -141.52 | -770
| 2600 | 23.49 | 259.59 | 2440.09 | -148.72 | -809.21
| 2700 | 23.49 | 259.59 | 2531.8 | -155.93 | -848.41
| 2800 | 23.49 | 259.59 | 2623.51 | -163.13 | -887.62
| 2900 | 23.49 | 259.59 | 2715.22 | -170.34 | -926.82
| 3000 | 23.49 | 259.59 | 2806.93 | -177.55 | -966.03
| 3100 | 23.49 | 259.59 | 2898.64 | -184.75 | -1005.23
| 3200 | 23.49 | 259.59 | 2990.36 | -191.96 | -1044.44
| 3300 | 23.49 | 259.59 | 3082.07 | -199.16 | -1083.64
| 3400 | 23.49 | 259.59 | 3173.78 | -206.37 | -1122.85
| 3500 | 23.49 | 259.59 | 3265.49 | -213.57 | -1162.05
| 3600 | 23.49 | 259.59 | 3357.2 | -220.78 | -1201.26
| 3700 | 23.49 | 259.59 | 3448.92 | -227.98 | -1240.46
| 3800 | 23.49 | 259.59 | 3540.63 | -235.19 | -1279.67
| 3900 | 23.49 | 259.59 | 3632.34 | -242.39 | -1318.87
| 4000 | 23.49 | 259.59 | 3724.05 | -249.6 | -1358.08
| 4100 | 23.49 | 259.59 | 3815.76 | -256.81 | -1397.28
| 4200 | 23.49 | 259.59 | 3907.48 | -264.01 | -1436.48
| 4300 | 23.49 | 259.59 | 3999.19 | -271.22 | -1475.69
| 4400 | 23.49 | 259.59 | 4090.9 | -278.42 | -1514.89
| 4500 | 23.49 | 259.59 | 4182.61 | -285.63 | -1554.1
| 4600 | 23.49 | 259.59 | 4274.32 | -292.83 | -1593.3
| 4686.23 | 23.49 | 259.59 | 4353.4 | -299.05 | -1627.11
| 4700 | 23.29 | 259.59 | 4366.04 | -300.03 | -1632.49
| 4800 | 21.79 | 259.59 | 4458.41 | -306.96 | -1670.18
| 4900 | 20.29 | 259.59 | 4551.74 | -313.45 | -1705.48
| 5000 | 18.79 | 259.59 | 4645.98 | -319.49 | -1738.37
| 5100 | 17.29 | 259.59 | 4741.06 | -325.09 | -1768.82
| 5200 | 15.79 | 259.59 | 4836.93 | -330.23 | -1796.81
| 5300 | 14.29 | 259.59 | 4933.5 | -334.92 | -1822.32
| 5400 | 12.79 | 259.59 | 5030.72 | -339.15 | -1845.34
| 5500 | 11.29 | 259.59 | 5128.52 | -342.92 | -1865.84
| 5600 | 9.79 | 259.59 | 5226.83 | -346.23 | -1883.83
| 5700 | 8.29 | 259.59 | 5325.59 | -349.07 | -1899.27
| 5800 | 6.79 | 259.59 | 5424.72 | -351.44 | -1912.17
| 5900 | 5.29 | 259.59 | 5524.16 | -353.34 | -1922.51
| 6000 | 3.79 | 259.59 | 5623.85 | -354.77 | -1930.28
| 6100 | 2.29 | 259.59 | 5723.71 | -355.72 | -1935.49
| 6200 | 0.79 | 259.59 | 5823.67 | -356.21 | -1938.13
| 6252.34 | 0 | 0 | 5876 | -356.27 | -1938.48
| 6300 | 0 | 0 | 5923.66 | -356.27 | -1938.48
| 6400 | 0 | 0 | 6023.66 | -356.27 | -1938.48
| 6500 | 0 | 0 | 6123.66 | -356.27 | -1938.48
| 6600 | 0 | 0 | 6223.66 | -356.27 | -1938.48
| 6700 | 0 | 0 | 6323.66 | -356.27 | -1938.48
| 6800 | 0 | 0 | 6423.66 | -356.27 | -1938.48
| 6900 | 0 | 0 | 6523.66 | -356.27 | -1938.48
| 7000 | 0 | 0 | 6623.66 | -356.27 | -1938.48
| 7100 | 0 | 0 | 6723.66 | -356.27 | -1938.48
| 7200 | 0 | 0 | 6823.66 | -356.27 | -1938.48
| 7300 | 0 | 0 | 6923.66 | -356.27 | -1938.48
| 7400 | 0 | 0 | 7023.66 | -356.27 | -1938.48
| 7500 | 0 | 0 | 7123.66 | -356.27 | -1938.48
| 7600 | 0 | 0 | 7223.66 | -356.27 | -1938.48
| 7700 | 0 | 0 | 7323.66 | -356.27 | -1938.48
| 7800 | 0 | 0 | 7423.66 | -356.27 | -1938.48
| 7900 | 0 | 0 | 7523.66 | -356.27 | -1938.48
| 8000 | 0 | 0 | 7623.66 | -356.27 | -1938.48
| 8100 | 0 | 0 | 7723.66 | -356.27 | -1938.48
| 8200 | 0 | 0 | 7823.66 | -356.27 | -1938.48
| 8300 | 0 | 0 | 7923.66 | -356.27 | -1938.48
| 8400 | 0 | 0 | 8023.66 | -356.27 | -1938.48
| 8500 | 0 | 0 | 8123.66 | -356.27 | -1938.48
| 8600 | 0 | 0 | 8223.66 | -356.27 | -1938.48
| 8700 | 0 | 0 | 8323.66 | -356.27 | -1938.48
| 8800 | 0 | 0 | 8423.66 | -356.27 | -1938.48
| 8900 | 0 | 0 | 8523.66 | -356.27 | -1938.48
| 9000 | 0 | 0 | 8623.66 | -356.27 | -1938.48
| 9100 | 0 | 0 | 8723.66 | -356.27 | -1938.48
| 9200 | 0 | 0 | 8823.66 | -356.27 | -1938.48
| 9300 | 0 | 0 | 8923.66 | -356.27 | -1938.48
| 9400 | 0 | 0 | 9023.66 | -356.27 | -1938.48
| 9500 | 0 | 0 | 9123.66 | -356.27 | -1938.48
| 9600 | 0 | 0 | 9223.66 | -356.27 | -1938.48
| 9700 | 0 | 0 | 9323.66 | -356.27 | -1938.48
| 9800 | 0 | 0 | 9423.66 | -356.27 | -1938.48
| 9900 | 0 | 0 | 9523.66 | -356.27 | -1938.48
| 10000 | 0 | 0 | 9623.66 | -356.27 | -1938.48
| 10099.34 | 0 | 0 | 9723 | -356.27 | -1938.48

## Lookup (hidden)
North Reference | RetunValue | Grid Type | ReturnValue | Deviation Indicator | ReturnValue
| 2 |  | 0 |  | 2
True |  | SPCS-Colorado Central-NAD27 |  | Directional
Grid |  | SPCS-Colorado Central-NAD83 |  | High Angle
|  | SPCS-Colorado North-NAD27 |  | Horizontal
SPCS-Colorado North-NAD83
SPCS-Colorado South-NAD27
SPCS-Colorado South-NAD83
UTM-Zone 12 NAD27
UTM-Zone 12 NAD83
UTM-Zone 13 NAD27
UTM-Zone 13 NAD83