## Data
Header Information | measured depth (ft) | inclination (°) | azimuth (°) | true vertical depth (ft) | northing +N/-S (ft) | easting +E/-W (ft) | Remarks
Operator Name | 0 | 0 | 0 | 0 | 0 | 0
TEP Rocky Mountain LLC | 100 | 0 | 0 | 100 | 0 | 0
Operator Number | 135 | 0 | 0 | 135 | 0 | 0
96850 | 200 | 1.95 | 231.62 | 199.99 | -0.69 | -0.87
Well Name and Number | 300 | 4.95 | 231.62 | 299.79 | -4.42 | -5.58
Ware SR 514-12 | 400 | 7.95 | 231.62 | 399.15 | -11.4 | -14.39
API Number (if available) | 500 | 10.95 | 231.62 | 497.78 | -21.59 | -27.26
| 600 | 13.95 | 231.62 | 595.42 | -34.98 | -44.15
Location: QQ SEC TWP RGE | 700 | 16.95 | 231.62 | 691.79 | -51.52 | -65.03
NESW, Sec. 12 T7S, R94W | 800 | 19.95 | 231.62 | 786.64 | -71.16 | -89.84
Citing Type: Planned or Actual | 900 | 22.95 | 231.62 | 879.71 | -93.87 | -118.5
Actual | 1000 | 25.95 | 231.62 | 970.73 | -119.57 | -150.94
Deviation Indicator | 1100 | 28.95 | 231.62 | 1059.46 | -148.19 | -187.07
Directional | 1155.48 | 30.61 | 231.62 | 1107.61 | -165.3 | -208.67
North Reference | 1200 | 30.61 | 231.62 | 1145.93 | -179.37 | -226.44
True | 1300 | 30.61 | 231.62 | 1231.99 | -210.99 | -266.36
Grid Type | 1400 | 30.61 | 231.62 | 1318.05 | -242.62 | -306.28
#VALUE! | 1500 | 30.61 | 231.62 | 1404.11 | -274.24 | -346.2
| 1600 | 30.61 | 231.62 | 1490.17 | -305.86 | -386.12
| 1700 | 30.61 | 231.62 | 1576.23 | -337.48 | -426.04
| 1800 | 30.61 | 231.62 | 1662.29 | -369.1 | -465.96
| 1900 | 30.61 | 231.62 | 1748.36 | -400.72 | -505.88
| 2000 | 30.61 | 231.62 | 1834.42 | -432.34 | -545.79
| 2100 | 30.61 | 231.62 | 1920.48 | -463.96 | -585.71
| 2200 | 30.61 | 231.62 | 2006.54 | -495.59 | -625.63
| 2300 | 30.61 | 231.62 | 2092.6 | -527.21 | -665.55
| 2400 | 30.61 | 231.62 | 2178.66 | -558.83 | -705.47
| 2500 | 30.61 | 231.62 | 2264.72 | -590.45 | -745.39
| 2600 | 30.61 | 231.62 | 2350.79 | -622.07 | -785.31
| 2700 | 30.61 | 231.62 | 2436.85 | -653.69 | -825.23
| 2800 | 30.61 | 231.62 | 2522.91 | -685.31 | -865.15
| 2900 | 30.61 | 231.62 | 2608.97 | -716.93 | -905.07
| 3000 | 30.61 | 231.62 | 2695.03 | -748.56 | -944.98
| 3100 | 30.61 | 231.62 | 2781.09 | -780.18 | -984.9
| 3200 | 30.61 | 231.62 | 2867.15 | -811.8 | -1024.82
| 3300 | 30.61 | 231.62 | 2953.22 | -843.42 | -1064.74
| 3400 | 30.61 | 231.62 | 3039.28 | -875.04 | -1104.66
| 3500 | 30.61 | 231.62 | 3125.34 | -906.66 | -1144.58
| 3600 | 30.61 | 231.62 | 3211.4 | -938.28 | -1184.5
| 3700 | 30.61 | 231.62 | 3297.46 | -969.9 | -1224.42
| 3800 | 30.61 | 231.62 | 3383.52 | -1001.53 | -1264.34
| 3900 | 30.61 | 231.62 | 3469.58 | -1033.15 | -1304.25
| 4000 | 30.61 | 231.62 | 3555.65 | -1064.77 | -1344.17
| 4100 | 30.61 | 231.62 | 3641.71 | -1096.39 | -1384.09
| 4200 | 30.61 | 231.62 | 3727.77 | -1128.01 | -1424.01
| 4300 | 30.61 | 231.62 | 3813.83 | -1159.63 | -1463.93
| 4400 | 30.61 | 231.62 | 3899.89 | -1191.25 | -1503.85
| 4488.18 | 30.61 | 231.62 | 3975.78 | -1219.14 | -1539.05
| 4500 | 30.44 | 231.62 | 3985.96 | -1222.86 | -1543.76
| 4600 | 28.94 | 231.62 | 4072.83 | -1253.62 | -1582.58
| 4700 | 27.44 | 231.62 | 4160.97 | -1282.94 | -1619.6
| 4800 | 25.94 | 231.62 | 4250.32 | -1310.83 | -1654.81
| 4900 | 24.44 | 231.62 | 4340.81 | -1337.25 | -1688.16
| 5000 | 22.94 | 231.62 | 4432.38 | -1362.2 | -1719.65
| 5100 | 21.44 | 231.62 | 4524.97 | -1385.65 | -1749.25
| 5200 | 19.94 | 231.62 | 4618.52 | -1407.58 | -1776.95
| 5300 | 18.44 | 231.62 | 4712.97 | -1427.99 | -1802.71
| 5400 | 16.94 | 231.62 | 4808.24 | -1446.85 | -1826.52
| 5500 | 15.44 | 231.62 | 4904.27 | -1464.16 | -1848.37
| 5600 | 13.94 | 231.62 | 5001 | -1479.9 | -1868.25
| 5700 | 12.44 | 231.62 | 5098.36 | -1494.07 | -1886.13
| 5800 | 10.94 | 231.62 | 5196.28 | -1506.65 | -1902.01
| 5900 | 9.44 | 231.62 | 5294.7 | -1517.63 | -1915.87
| 6000 | 7.94 | 231.62 | 5393.55 | -1527.01 | -1927.71
| 6100 | 6.44 | 231.62 | 5492.77 | -1534.77 | -1937.52
| 6200 | 4.94 | 231.62 | 5592.27 | -1540.93 | -1945.28
| 6300 | 3.44 | 231.62 | 5692 | -1545.46 | -1951.01
| 6400 | 1.94 | 231.62 | 5791.89 | -1548.37 | -1954.68
| 6500 | 0.44 | 231.62 | 5891.86 | -1549.66 | -1956.3
| 6529.14 | 0 | 0 | 5921 | -1549.73 | -1956.39
| 6600 | 0 | 0 | 5991.86 | -1549.73 | -1956.39
| 6700 | 0 | 0 | 6091.86 | -1549.73 | -1956.39
| 6800 | 0 | 0 | 6191.86 | -1549.73 | -1956.39
| 6900 | 0 | 0 | 6291.86 | -1549.73 | -1956.39
| 7000 | 0 | 0 | 6391.86 | -1549.73 | -1956.39
| 7100 | 0 | 0 | 6491.86 | -1549.73 | -1956.39
| 7200 | 0 | 0 | 6591.86 | -1549.73 | -1956.39
| 7300 | 0 | 0 | 6691.86 | -1549.73 | -1956.39
| 7400 | 0 | 0 | 6791.86 | -1549.73 | -1956.39
| 7500 | 0 | 0 | 6891.86 | -1549.73 | -1956.39
| 7600 | 0 | 0 | 6991.86 | -1549.73 | -1956.39
| 7700 | 0 | 0 | 7091.86 | -1549.73 | -1956.39
| 7800 | 0 | 0 | 7191.86 | -1549.73 | -1956.39
| 7900 | 0 | 0 | 7291.86 | -1549.73 | -1956.39
| 8000 | 0 | 0 | 7391.86 | -1549.73 | -1956.39
| 8100 | 0 | 0 | 7491.86 | -1549.73 | -1956.39
| 8200 | 0 | 0 | 7591.86 | -1549.73 | -1956.39
| 8300 | 0 | 0 | 7691.86 | -1549.73 | -1956.39
| 8400 | 0 | 0 | 7791.86 | -1549.73 | -1956.39
| 8500 | 0 | 0 | 7891.86 | -1549.73 | -1956.39
| 8600 | 0 | 0 | 7991.86 | -1549.73 | -1956.39
| 8700 | 0 | 0 | 8091.86 | -1549.73 | -1956.39
| 8800 | 0 | 0 | 8191.86 | -1549.73 | -1956.39
| 8900 | 0 | 0 | 8291.86 | -1549.73 | -1956.39
| 9000 | 0 | 0 | 8391.86 | -1549.73 | -1956.39
| 9100 | 0 | 0 | 8491.86 | -1549.73 | -1956.39
| 9200 | 0 | 0 | 8591.86 | -1549.73 | -1956.39
| 9300 | 0 | 0 | 8691.86 | -1549.73 | -1956.39
| 9400 | 0 | 0 | 8791.86 | -1549.73 | -1956.39
| 9500 | 0 | 0 | 8891.86 | -1549.73 | -1956.39
| 9600 | 0 | 0 | 8991.86 | -1549.73 | -1956.39
| 9700 | 0 | 0 | 9091.86 | -1549.73 | -1956.39
| 9800 | 0 | 0 | 9191.86 | -1549.73 | -1956.39
| 9900 | 0 | 0 | 9291.86 | -1549.73 | -1956.39
| 10000 | 0 | 0 | 9391.86 | -1549.73 | -1956.39
| 10100 | 0 | 0 | 9491.86 | -1549.73 | -1956.39
| 10200 | 0 | 0 | 9591.86 | -1549.73 | -1956.39
| 10300 | 0 | 0 | 9691.86 | -1549.73 | -1956.39
| 10368.14 | 0 | 0 | 9760 | -1549.73 | -1956.39

## Lookup (hidden)
North Reference | RetunValue | Grid Type | ReturnValue | Deviation Indicator | ReturnValue
| 2 |  | 0 |  | 2
True |  | SPCS-Colorado Central-NAD27 |  | Directional
Grid |  | SPCS-Colorado Central-NAD83 |  | High Angle
|  | SPCS-Colorado North-NAD27 |  | Horizontal
SPCS-Colorado North-NAD83
SPCS-Colorado South-NAD27
SPCS-Colorado South-NAD83
UTM-Zone 12 NAD27
UTM-Zone 12 NAD83
UTM-Zone 13 NAD27
UTM-Zone 13 NAD83