## Data
Header Information | measured depth (ft) | inclination (°) | azimuth (°) | true vertical depth (ft) | northing +N/-S (ft) | easting +E/-W (ft) | Remarks
Operator Name | 0 | 0 | 0 | 0 | 0 | 0
TEP Rocky Mountain LLC | 100 | 0 | 0 | 100 | 0 | 0
Operator Number | 150 | 0 | 0 | 150 | 0 | 0
96850 | 200 | 1.5 | 293.69 | 199.99 | 0.26 | -0.6
Well Name and Number | 300 | 4.5 | 293.69 | 299.85 | 2.37 | -5.39
Ware SR 512-12 | 400 | 7.5 | 293.69 | 399.29 | 6.57 | -14.96
API Number (if available) | 500 | 10.5 | 293.69 | 498.04 | 12.85 | -29.29
| 600 | 13.5 | 293.69 | 595.85 | 21.2 | -48.32
Location: QQ SEC TWP RGE | 700 | 16.5 | 293.69 | 692.43 | 31.6 | -72.02
NESW, Sec. 12 T7S, R94W | 800 | 19.5 | 293.69 | 787.52 | 44.02 | -100.31
Citing Type: Planned or Actual | 900 | 22.5 | 293.69 | 880.87 | 58.42 | -133.13
Actual | 1000 | 25.5 | 293.69 | 972.22 | 74.76 | -170.37
Deviation Indicator | 1013.77 | 25.91 | 293.69 | 984.62 | 77.16 | -175.84
Directional | 1100 | 25.91 | 293.69 | 1062.18 | 92.3 | -210.34
North Reference | 1200 | 25.91 | 293.69 | 1152.13 | 109.86 | -250.36
True | 1300 | 25.91 | 293.69 | 1242.07 | 127.42 | -290.38
Grid Type | 1400 | 25.91 | 293.69 | 1332.02 | 144.98 | -330.4
#VALUE! | 1500 | 25.91 | 293.69 | 1421.97 | 162.54 | -370.41
| 1600 | 25.91 | 293.69 | 1511.91 | 180.1 | -410.43
| 1700 | 25.91 | 293.69 | 1601.86 | 197.66 | -450.45
| 1800 | 25.91 | 293.69 | 1691.8 | 215.22 | -490.47
| 1900 | 25.91 | 293.69 | 1781.75 | 232.78 | -530.48
| 2000 | 25.91 | 293.69 | 1871.7 | 250.34 | -570.5
| 2100 | 25.91 | 293.69 | 1961.64 | 267.9 | -610.52
| 2200 | 25.91 | 293.69 | 2051.59 | 285.46 | -650.53
| 2300 | 25.91 | 293.69 | 2141.53 | 303.02 | -690.55
| 2400 | 25.91 | 293.69 | 2231.48 | 320.58 | -730.57
| 2500 | 25.91 | 293.69 | 2321.43 | 338.14 | -770.59
| 2600 | 25.91 | 293.69 | 2411.37 | 355.7 | -810.6
| 2700 | 25.91 | 293.69 | 2501.32 | 373.26 | -850.62
| 2800 | 25.91 | 293.69 | 2591.26 | 390.82 | -890.64
| 2900 | 25.91 | 293.69 | 2681.21 | 408.38 | -930.66
| 3000 | 25.91 | 293.69 | 2771.15 | 425.94 | -970.67
| 3100 | 25.91 | 293.69 | 2861.1 | 443.5 | -1010.69
| 3200 | 25.91 | 293.69 | 2951.05 | 461.06 | -1050.71
| 3300 | 25.91 | 293.69 | 3040.99 | 478.62 | -1090.73
| 3400 | 25.91 | 293.69 | 3130.94 | 496.18 | -1130.74
| 3500 | 25.91 | 293.69 | 3220.88 | 513.74 | -1170.76
| 3600 | 25.91 | 293.69 | 3310.83 | 531.3 | -1210.78
| 3700 | 25.91 | 293.69 | 3400.78 | 548.86 | -1250.79
| 3800 | 25.91 | 293.69 | 3490.72 | 566.42 | -1290.81
| 3900 | 25.91 | 293.69 | 3580.67 | 583.98 | -1330.83
| 4000 | 25.91 | 293.69 | 3670.61 | 601.54 | -1370.85
| 4100 | 25.91 | 293.69 | 3760.56 | 619.1 | -1410.86
| 4200 | 25.91 | 293.69 | 3850.51 | 636.66 | -1450.88
| 4300 | 25.91 | 293.69 | 3940.45 | 654.22 | -1490.9
| 4400 | 25.91 | 293.69 | 4030.4 | 671.78 | -1530.92
| 4500 | 25.91 | 293.69 | 4120.34 | 689.34 | -1570.93
| 4566.06 | 25.91 | 293.69 | 4179.76 | 700.94 | -1597.37
| 4600 | 25.4 | 293.69 | 4210.35 | 706.85 | -1610.83
| 4700 | 23.9 | 293.69 | 4301.24 | 723.61 | -1649.02
| 4800 | 22.4 | 293.69 | 4393.18 | 739.41 | -1685.03
| 4900 | 20.9 | 293.69 | 4486.12 | 754.23 | -1718.82
| 5000 | 19.4 | 293.69 | 4579.99 | 768.08 | -1750.37
| 5100 | 17.9 | 293.69 | 4674.74 | 780.93 | -1779.66
| 5200 | 16.4 | 293.69 | 4770.29 | 792.78 | -1806.66
| 5300 | 14.9 | 293.69 | 4866.57 | 803.62 | -1831.37
| 5400 | 13.4 | 293.69 | 4963.54 | 813.45 | -1853.76
| 5500 | 11.9 | 293.69 | 5061.1 | 822.25 | -1873.82
| 5600 | 10.4 | 293.69 | 5159.21 | 830.02 | -1891.53
| 5700 | 8.9 | 293.69 | 5257.79 | 836.76 | -1906.89
| 5800 | 7.4 | 293.69 | 5356.78 | 842.46 | -1919.88
| 5900 | 5.9 | 293.69 | 5456.1 | 847.12 | -1930.49
| 6000 | 4.4 | 293.69 | 5555.7 | 850.73 | -1938.71
| 6100 | 2.9 | 293.69 | 5655.49 | 853.29 | -1944.55
| 6200 | 1.4 | 293.69 | 5755.42 | 854.8 | -1947.99
| 6293.59 | 0 | 0 | 5849 | 855.26 | -1949.04
| 6300 | 0 | 0 | 5855.41 | 855.26 | -1949.04
| 6400 | 0 | 0 | 5955.41 | 855.26 | -1949.04
| 6500 | 0 | 0 | 6055.41 | 855.26 | -1949.04
| 6600 | 0 | 0 | 6155.41 | 855.26 | -1949.04
| 6700 | 0 | 0 | 6255.41 | 855.26 | -1949.04
| 6800 | 0 | 0 | 6355.41 | 855.26 | -1949.04
| 6900 | 0 | 0 | 6455.41 | 855.26 | -1949.04
| 7000 | 0 | 0 | 6555.41 | 855.26 | -1949.04
| 7100 | 0 | 0 | 6655.41 | 855.26 | -1949.04
| 7200 | 0 | 0 | 6755.41 | 855.26 | -1949.04
| 7300 | 0 | 0 | 6855.41 | 855.26 | -1949.04
| 7400 | 0 | 0 | 6955.41 | 855.26 | -1949.04
| 7500 | 0 | 0 | 7055.41 | 855.26 | -1949.04
| 7600 | 0 | 0 | 7155.41 | 855.26 | -1949.04
| 7700 | 0 | 0 | 7255.41 | 855.26 | -1949.04
| 7800 | 0 | 0 | 7355.41 | 855.26 | -1949.04
| 7900 | 0 | 0 | 7455.41 | 855.26 | -1949.04
| 8000 | 0 | 0 | 7555.41 | 855.26 | -1949.04
| 8100 | 0 | 0 | 7655.41 | 855.26 | -1949.04
| 8200 | 0 | 0 | 7755.41 | 855.26 | -1949.04
| 8300 | 0 | 0 | 7855.41 | 855.26 | -1949.04
| 8400 | 0 | 0 | 7955.41 | 855.26 | -1949.04
| 8500 | 0 | 0 | 8055.41 | 855.26 | -1949.04
| 8600 | 0 | 0 | 8155.41 | 855.26 | -1949.04
| 8700 | 0 | 0 | 8255.41 | 855.26 | -1949.04
| 8800 | 0 | 0 | 8355.41 | 855.26 | -1949.04
| 8900 | 0 | 0 | 8455.41 | 855.26 | -1949.04
| 9000 | 0 | 0 | 8555.41 | 855.26 | -1949.04
| 9100 | 0 | 0 | 8655.41 | 855.26 | -1949.04
| 9200 | 0 | 0 | 8755.41 | 855.26 | -1949.04
| 9300 | 0 | 0 | 8855.41 | 855.26 | -1949.04
| 9400 | 0 | 0 | 8955.41 | 855.26 | -1949.04
| 9500 | 0 | 0 | 9055.41 | 855.26 | -1949.04
| 9600 | 0 | 0 | 9155.41 | 855.26 | -1949.04
| 9700 | 0 | 0 | 9255.41 | 855.26 | -1949.04
| 9800 | 0 | 0 | 9355.41 | 855.26 | -1949.04
| 9900 | 0 | 0 | 9455.41 | 855.26 | -1949.04
| 10000 | 0 | 0 | 9555.41 | 855.26 | -1949.04
| 10100 | 0 | 0 | 9655.41 | 855.26 | -1949.04
| 10156.59 | 0 | 0 | 9712 | 855.26 | -1949.04

## Lookup (hidden)
North Reference | RetunValue | Grid Type | ReturnValue | Deviation Indicator | ReturnValue
| 2 |  | 0 |  | 2
True |  | SPCS-Colorado Central-NAD27 |  | Directional
Grid |  | SPCS-Colorado Central-NAD83 |  | High Angle
|  | SPCS-Colorado North-NAD27 |  | Horizontal
SPCS-Colorado North-NAD83
SPCS-Colorado South-NAD27
SPCS-Colorado South-NAD83
UTM-Zone 12 NAD27
UTM-Zone 12 NAD83
UTM-Zone 13 NAD27
UTM-Zone 13 NAD83