## Data
Header Information | measured depth (ft) | inclination (°) | azimuth (°) | true vertical depth (ft) | northing +N/-S (ft) | easting +E/-W (ft) | Remarks
Operator Name | 0 | 0 | 0 | 0 | 0 | 0
TEP Rocky Mountain LLC | 100 | 0 | 0 | 100 | 0 | 0
Operator Number | 135 | 0 | 0 | 135 | 0 | 0
96850 | 200 | 1.95 | 336.03 | 199.99 | 1.01 | -0.45
Well Name and Number | 300 | 4.95 | 336.03 | 299.79 | 6.51 | -2.89
Ware SR 522-12 | 400 | 7.95 | 336.03 | 399.15 | 16.77 | -7.46
API Number (if available) | 500 | 10.95 | 336.03 | 497.78 | 31.77 | -14.12
| 528.85 | 11.82 | 336.03 | 526.07 | 36.98 | -16.44
Location: QQ SEC TWP RGE | 600 | 11.82 | 336.03 | 595.71 | 50.29 | -22.35
NESW, Sec. 12 T7S, R94W | 700 | 11.82 | 336.03 | 693.59 | 69 | -30.67
Citing Type: Planned or Actual | 800 | 11.82 | 336.03 | 791.47 | 87.71 | -38.99
Actual | 900 | 11.82 | 336.03 | 889.35 | 106.42 | -47.31
Deviation Indicator | 1000 | 11.82 | 336.03 | 987.23 | 125.13 | -55.62
Directional | 1100 | 11.82 | 336.03 | 1085.11 | 143.84 | -63.94
North Reference | 1200 | 11.82 | 336.03 | 1182.99 | 162.55 | -72.26
True | 1300 | 11.82 | 336.03 | 1280.88 | 181.27 | -80.58
Grid Type | 1400 | 11.82 | 336.03 | 1378.76 | 199.98 | -88.89
#VALUE! | 1500 | 11.82 | 336.03 | 1476.64 | 218.69 | -97.21
| 1600 | 11.82 | 336.03 | 1574.52 | 237.4 | -105.53
| 1700 | 11.82 | 336.03 | 1672.4 | 256.11 | -113.85
| 1800 | 11.82 | 336.03 | 1770.28 | 274.82 | -122.16
| 1900 | 11.82 | 336.03 | 1868.16 | 293.53 | -130.48
| 2000 | 11.82 | 336.03 | 1966.04 | 312.24 | -138.8
| 2100 | 11.82 | 336.03 | 2063.92 | 330.95 | -147.12
| 2200 | 11.82 | 336.03 | 2161.81 | 349.66 | -155.43
| 2300 | 11.82 | 336.03 | 2259.69 | 368.37 | -163.75
| 2400 | 11.82 | 336.03 | 2357.57 | 387.08 | -172.07
| 2500 | 11.82 | 336.03 | 2455.45 | 405.8 | -180.38
| 2600 | 11.82 | 336.03 | 2553.33 | 424.51 | -188.7
| 2700 | 11.82 | 336.03 | 2651.21 | 443.22 | -197.02
| 2800 | 11.82 | 336.03 | 2749.09 | 461.93 | -205.34
| 2900 | 11.82 | 336.03 | 2846.97 | 480.64 | -213.65
| 3000 | 11.82 | 336.03 | 2944.86 | 499.35 | -221.97
| 3100 | 11.82 | 336.03 | 3042.74 | 518.06 | -230.29
| 3200 | 11.82 | 336.03 | 3140.62 | 536.77 | -238.61
| 3300 | 11.82 | 336.03 | 3238.5 | 555.48 | -246.92
| 3400 | 11.82 | 336.03 | 3336.38 | 574.19 | -255.24
| 3500 | 11.82 | 336.03 | 3434.26 | 592.9 | -263.56
| 3600 | 11.82 | 336.03 | 3532.14 | 611.61 | -271.88
| 3700 | 11.82 | 336.03 | 3630.02 | 630.32 | -280.19
| 3800 | 11.82 | 336.03 | 3727.91 | 649.04 | -288.51
| 3900 | 11.82 | 336.03 | 3825.79 | 667.75 | -296.83
| 4000 | 11.82 | 336.03 | 3923.67 | 686.46 | -305.14
| 4100 | 11.82 | 336.03 | 4021.55 | 705.17 | -313.46
| 4200 | 11.82 | 336.03 | 4119.43 | 723.88 | -321.78
| 4300 | 11.82 | 336.03 | 4217.31 | 742.59 | -330.1
| 4400 | 11.82 | 336.03 | 4315.19 | 761.3 | -338.41
| 4500 | 11.82 | 336.03 | 4413.07 | 780.01 | -346.73
| 4600 | 11.82 | 336.03 | 4510.95 | 798.72 | -355.05
| 4700 | 11.82 | 336.03 | 4608.84 | 817.43 | -363.37
| 4800 | 11.82 | 336.03 | 4706.72 | 836.14 | -371.68
| 4900 | 11.82 | 336.03 | 4804.6 | 854.85 | -380
| 5000 | 11.82 | 336.03 | 4902.48 | 873.57 | -388.32
| 5100 | 11.82 | 336.03 | 5000.36 | 892.28 | -396.64
| 5154.67 | 11.82 | 336.03 | 5053.87 | 902.5 | -401.18
| 5200 | 11.14 | 336.03 | 5098.3 | 910.75 | -404.85
| 5300 | 9.64 | 336.03 | 5196.65 | 927.22 | -412.17
| 5400 | 8.14 | 336.03 | 5295.45 | 941.33 | -418.44
| 5500 | 6.64 | 336.03 | 5394.62 | 953.08 | -423.66
| 5600 | 5.14 | 336.03 | 5494.09 | 962.45 | -427.83
| 5700 | 3.64 | 336.03 | 5593.79 | 969.44 | -430.93
| 5800 | 2.14 | 336.03 | 5693.66 | 974.04 | -432.98
| 5900 | 0.64 | 336.03 | 5793.63 | 976.24 | -433.96
| 5942.37 | 0 | 0 | 5836 | 976.46 | -434.06
| 6000 | 0 | 0 | 5893.63 | 976.46 | -434.06
| 6100 | 0 | 0 | 5993.63 | 976.46 | -434.06
| 6200 | 0 | 0 | 6093.63 | 976.46 | -434.06
| 6300 | 0 | 0 | 6193.63 | 976.46 | -434.06
| 6400 | 0 | 0 | 6293.63 | 976.46 | -434.06
| 6500 | 0 | 0 | 6393.63 | 976.46 | -434.06
| 6600 | 0 | 0 | 6493.63 | 976.46 | -434.06
| 6700 | 0 | 0 | 6593.63 | 976.46 | -434.06
| 6800 | 0 | 0 | 6693.63 | 976.46 | -434.06
| 6900 | 0 | 0 | 6793.63 | 976.46 | -434.06
| 7000 | 0 | 0 | 6893.63 | 976.46 | -434.06
| 7100 | 0 | 0 | 6993.63 | 976.46 | -434.06
| 7200 | 0 | 0 | 7093.63 | 976.46 | -434.06
| 7300 | 0 | 0 | 7193.63 | 976.46 | -434.06
| 7400 | 0 | 0 | 7293.63 | 976.46 | -434.06
| 7500 | 0 | 0 | 7393.63 | 976.46 | -434.06
| 7600 | 0 | 0 | 7493.63 | 976.46 | -434.06
| 7700 | 0 | 0 | 7593.63 | 976.46 | -434.06
| 7800 | 0 | 0 | 7693.63 | 976.46 | -434.06
| 7900 | 0 | 0 | 7793.63 | 976.46 | -434.06
| 8000 | 0 | 0 | 7893.63 | 976.46 | -434.06
| 8100 | 0 | 0 | 7993.63 | 976.46 | -434.06
| 8200 | 0 | 0 | 8093.63 | 976.46 | -434.06
| 8300 | 0 | 0 | 8193.63 | 976.46 | -434.06
| 8400 | 0 | 0 | 8293.63 | 976.46 | -434.06
| 8500 | 0 | 0 | 8393.63 | 976.46 | -434.06
| 8600 | 0 | 0 | 8493.63 | 976.46 | -434.06
| 8700 | 0 | 0 | 8593.63 | 976.46 | -434.06
| 8800 | 0 | 0 | 8693.63 | 976.46 | -434.06
| 8900 | 0 | 0 | 8793.63 | 976.46 | -434.06
| 9000 | 0 | 0 | 8893.63 | 976.46 | -434.06
| 9100 | 0 | 0 | 8993.63 | 976.46 | -434.06
| 9200 | 0 | 0 | 9093.63 | 976.46 | -434.06
| 9300 | 0 | 0 | 9193.63 | 976.46 | -434.06
| 9400 | 0 | 0 | 9293.63 | 976.46 | -434.06
| 9500 | 0 | 0 | 9393.63 | 976.46 | -434.06
| 9600 | 0 | 0 | 9493.63 | 976.46 | -434.06
| 9700 | 0 | 0 | 9593.63 | 976.46 | -434.06
| 9800 | 0 | 0 | 9693.63 | 976.46 | -434.06
| 9807.37 | 0 | 0 | 9701 | 976.46 | -434.06

## Lookup (hidden)
North Reference | RetunValue | Grid Type | ReturnValue | Deviation Indicator | ReturnValue
| 2 |  | 0 |  | 2
True |  | SPCS-Colorado Central-NAD27 |  | Directional
Grid |  | SPCS-Colorado Central-NAD83 |  | High Angle
|  | SPCS-Colorado North-NAD27 |  | Horizontal
SPCS-Colorado North-NAD83
SPCS-Colorado South-NAD27
SPCS-Colorado South-NAD83
UTM-Zone 12 NAD27
UTM-Zone 12 NAD83
UTM-Zone 13 NAD27
UTM-Zone 13 NAD83