## Data
Header Information | measured depth (ft) | inclination (°) | azimuth (°) | true vertical depth (ft) | northing +N/-S (ft) | easting +E/-W (ft) | Remarks
Operator Name | 0 | 0 | 0 | 0 | 0 | 0
TEP Rocky Mountain LLC | 100 | 0 | 0 | 100 | 0 | 0
Operator Number | 150 | 0 | 0 | 150 | 0 | 0
96850 | 200 | 1.5 | 196.87 | 199.99 | -0.63 | -0.19
Well Name and Number | 300 | 4.5 | 196.87 | 299.85 | -5.63 | -1.71
Ware SR 524-12 | 400 | 7.5 | 196.87 | 399.29 | -15.64 | -4.74
API Number (if available) | 500 | 10.5 | 196.87 | 498.04 | -30.6 | -9.28
| 600 | 13.5 | 196.87 | 595.85 | -50.5 | -15.32
Location: QQ SEC TWP RGE | 700 | 16.5 | 196.87 | 692.43 | -75.26 | -22.83
NESW, Sec. 12 T7S, R94W | 749.56 | 17.99 | 196.87 | 739.76 | -89.32 | -27.09
Citing Type: Planned or Actual | 800 | 17.99 | 196.87 | 787.74 | -104.23 | -31.61
Actual | 900 | 17.99 | 196.87 | 882.85 | -133.78 | -40.57
Deviation Indicator | 1000 | 17.99 | 196.87 | 977.96 | -163.33 | -49.54
Directional | 1100 | 17.99 | 196.87 | 1073.07 | -192.88 | -58.5
North Reference | 1200 | 17.99 | 196.87 | 1168.19 | -222.43 | -67.46
True | 1300 | 17.99 | 196.87 | 1263.3 | -251.98 | -76.42
Grid Type | 1400 | 17.99 | 196.87 | 1358.41 | -281.53 | -85.39
#VALUE! | 1500 | 17.99 | 196.87 | 1453.53 | -311.08 | -94.35
| 1600 | 17.99 | 196.87 | 1548.64 | -340.63 | -103.31
| 1700 | 17.99 | 196.87 | 1643.75 | -370.18 | -112.27
| 1800 | 17.99 | 196.87 | 1738.86 | -399.73 | -121.24
| 1900 | 17.99 | 196.87 | 1833.98 | -429.28 | -130.2
| 2000 | 17.99 | 196.87 | 1929.09 | -458.83 | -139.16
| 2100 | 17.99 | 196.87 | 2024.2 | -488.38 | -148.12
| 2200 | 17.99 | 196.87 | 2119.31 | -517.93 | -157.09
| 2300 | 17.99 | 196.87 | 2214.43 | -547.48 | -166.05
| 2400 | 17.99 | 196.87 | 2309.54 | -577.03 | -175.01
| 2500 | 17.99 | 196.87 | 2404.65 | -606.58 | -183.97
| 2600 | 17.99 | 196.87 | 2499.77 | -636.13 | -192.94
| 2700 | 17.99 | 196.87 | 2594.88 | -665.68 | -201.9
| 2800 | 17.99 | 196.87 | 2689.99 | -695.23 | -210.86
| 2900 | 17.99 | 196.87 | 2785.1 | -724.78 | -219.82
| 3000 | 17.99 | 196.87 | 2880.22 | -754.33 | -228.79
| 3100 | 17.99 | 196.87 | 2975.33 | -783.89 | -237.75
| 3200 | 17.99 | 196.87 | 3070.44 | -813.44 | -246.71
| 3300 | 17.99 | 196.87 | 3165.56 | -842.99 | -255.67
| 3400 | 17.99 | 196.87 | 3260.67 | -872.54 | -264.64
| 3500 | 17.99 | 196.87 | 3355.78 | -902.09 | -273.6
| 3600 | 17.99 | 196.87 | 3450.89 | -931.64 | -282.56
| 3700 | 17.99 | 196.87 | 3546.01 | -961.19 | -291.52
| 3800 | 17.99 | 196.87 | 3641.12 | -990.74 | -300.49
| 3900 | 17.99 | 196.87 | 3736.23 | -1020.29 | -309.45
| 4000 | 17.99 | 196.87 | 3831.35 | -1049.84 | -318.41
| 4100 | 17.99 | 196.87 | 3926.46 | -1079.39 | -327.37
| 4200 | 17.99 | 196.87 | 4021.57 | -1108.94 | -336.34
| 4300 | 17.99 | 196.87 | 4116.68 | -1138.49 | -345.3
| 4400 | 17.99 | 196.87 | 4211.8 | -1168.04 | -354.26
| 4500 | 17.99 | 196.87 | 4306.91 | -1197.59 | -363.23
| 4600 | 17.99 | 196.87 | 4402.02 | -1227.14 | -372.19
| 4700 | 17.99 | 196.87 | 4497.14 | -1256.69 | -381.15
| 4800 | 17.99 | 196.87 | 4592.25 | -1286.24 | -390.11
| 4900 | 17.99 | 196.87 | 4687.36 | -1315.79 | -399.08
| 4923.26 | 17.99 | 196.87 | 4709.48 | -1322.67 | -401.16
| 5000 | 16.84 | 196.87 | 4782.71 | -1344.64 | -407.82
| 5100 | 15.34 | 196.87 | 4878.79 | -1371.15 | -415.87
| 5200 | 13.84 | 196.87 | 4975.56 | -1395.25 | -423.17
| 5300 | 12.34 | 196.87 | 5072.96 | -1416.92 | -429.75
| 5400 | 10.84 | 196.87 | 5170.92 | -1436.13 | -435.57
| 5500 | 9.34 | 196.87 | 5269.38 | -1452.89 | -440.66
| 5600 | 7.84 | 196.87 | 5368.25 | -1467.18 | -444.99
| 5700 | 6.34 | 196.87 | 5467.49 | -1478.98 | -448.57
| 5800 | 4.84 | 196.87 | 5567.01 | -1488.3 | -451.4
| 5900 | 3.34 | 196.87 | 5666.75 | -1495.11 | -453.46
| 6000 | 1.84 | 196.87 | 5766.65 | -1499.43 | -454.77
| 6100 | 0.34 | 196.87 | 5866.63 | -1501.24 | -455.32
| 6122.37 | 0 | 0 | 5889 | -1501.31 | -455.34
| 6200 | 0 | 0 | 5966.63 | -1501.31 | -455.34
| 6300 | 0 | 0 | 6066.63 | -1501.31 | -455.34
| 6400 | 0 | 0 | 6166.63 | -1501.31 | -455.34
| 6500 | 0 | 0 | 6266.63 | -1501.31 | -455.34
| 6600 | 0 | 0 | 6366.63 | -1501.31 | -455.34
| 6700 | 0 | 0 | 6466.63 | -1501.31 | -455.34
| 6800 | 0 | 0 | 6566.63 | -1501.31 | -455.34
| 6900 | 0 | 0 | 6666.63 | -1501.31 | -455.34
| 7000 | 0 | 0 | 6766.63 | -1501.31 | -455.34
| 7100 | 0 | 0 | 6866.63 | -1501.31 | -455.34
| 7200 | 0 | 0 | 6966.63 | -1501.31 | -455.34
| 7300 | 0 | 0 | 7066.63 | -1501.31 | -455.34
| 7400 | 0 | 0 | 7166.63 | -1501.31 | -455.34
| 7500 | 0 | 0 | 7266.63 | -1501.31 | -455.34
| 7600 | 0 | 0 | 7366.63 | -1501.31 | -455.34
| 7700 | 0 | 0 | 7466.63 | -1501.31 | -455.34
| 7800 | 0 | 0 | 7566.63 | -1501.31 | -455.34
| 7900 | 0 | 0 | 7666.63 | -1501.31 | -455.34
| 8000 | 0 | 0 | 7766.63 | -1501.31 | -455.34
| 8100 | 0 | 0 | 7866.63 | -1501.31 | -455.34
| 8200 | 0 | 0 | 7966.63 | -1501.31 | -455.34
| 8300 | 0 | 0 | 8066.63 | -1501.31 | -455.34
| 8400 | 0 | 0 | 8166.63 | -1501.31 | -455.34
| 8500 | 0 | 0 | 8266.63 | -1501.31 | -455.34
| 8600 | 0 | 0 | 8366.63 | -1501.31 | -455.34
| 8700 | 0 | 0 | 8466.63 | -1501.31 | -455.34
| 8800 | 0 | 0 | 8566.63 | -1501.31 | -455.34
| 8900 | 0 | 0 | 8666.63 | -1501.31 | -455.34
| 9000 | 0 | 0 | 8766.63 | -1501.31 | -455.34
| 9100 | 0 | 0 | 8866.63 | -1501.31 | -455.34
| 9200 | 0 | 0 | 8966.63 | -1501.31 | -455.34
| 9300 | 0 | 0 | 9066.63 | -1501.31 | -455.34
| 9400 | 0 | 0 | 9166.63 | -1501.31 | -455.34
| 9500 | 0 | 0 | 9266.63 | -1501.31 | -455.34
| 9600 | 0 | 0 | 9366.63 | -1501.31 | -455.34
| 9700 | 0 | 0 | 9466.63 | -1501.31 | -455.34
| 9800 | 0 | 0 | 9566.63 | -1501.31 | -455.34
| 9900 | 0 | 0 | 9666.63 | -1501.31 | -455.34
| 9962.37 | 0 | 0 | 9729 | -1501.31 | -455.34

## Lookup (hidden)
North Reference | RetunValue | Grid Type | ReturnValue | Deviation Indicator | ReturnValue
| 2 |  | 0 |  | 2
True |  | SPCS-Colorado Central-NAD27 |  | Directional
Grid |  | SPCS-Colorado Central-NAD83 |  | High Angle
|  | SPCS-Colorado North-NAD27 |  | Horizontal
SPCS-Colorado North-NAD83
SPCS-Colorado South-NAD27
SPCS-Colorado South-NAD83
UTM-Zone 12 NAD27
UTM-Zone 12 NAD83
UTM-Zone 13 NAD27
UTM-Zone 13 NAD83