## Data
Header Information | measured depth (ft) | inclination (°) | azimuth (°) | true vertical depth (ft) | northing +N/-S (ft) | easting +E/-W (ft) | Remarks
Operator Name | 0 | 0 | 0 | 0 | 0 | 0
TEP Rocky Mountain LLC | 100 | 0 | 0 | 100 | 0 | 0
Operator Number | 150 | 0 | 0 | 150 | 0 | 0
96850 | 200 | 1.5 | 143.58 | 199.99 | -0.53 | 0.39
Well Name and Number | 300 | 4.5 | 143.58 | 299.85 | -4.74 | 3.5
Ware SR 534-12 | 400 | 7.5 | 143.58 | 399.29 | -13.15 | 9.7
API Number (if available) | 500 | 10.5 | 143.58 | 498.04 | -25.73 | 18.99
| 600 | 13.5 | 143.58 | 595.85 | -42.46 | 31.33
Location: QQ SEC TWP RGE | 700 | 16.5 | 143.58 | 692.43 | -63.29 | 46.7
NESW, Sec. 12 T7S, R94W | 800 | 19.5 | 143.58 | 787.52 | -88.15 | 65.04
Citing Type: Planned or Actual | 867.02 | 21.51 | 143.58 | 850.3 | -107.04 | 78.98
Actual | 900 | 21.51 | 143.58 | 880.98 | -116.77 | 86.16
Deviation Indicator | 1000 | 21.51 | 143.58 | 974.01 | -146.28 | 107.93
Directional | 1100 | 21.51 | 143.58 | 1067.05 | -175.78 | 129.7
North Reference | 1200 | 21.51 | 143.58 | 1160.08 | -205.29 | 151.47
True | 1300 | 21.51 | 143.58 | 1253.12 | -234.79 | 173.24
Grid Type | 1400 | 21.51 | 143.58 | 1346.15 | -264.3 | 195.01
#VALUE! | 1500 | 21.51 | 143.58 | 1439.19 | -293.8 | 216.78
| 1600 | 21.51 | 143.58 | 1532.22 | -323.31 | 238.55
| 1700 | 21.51 | 143.58 | 1625.26 | -352.81 | 260.32
| 1800 | 21.51 | 143.58 | 1718.29 | -382.32 | 282.09
| 1900 | 21.51 | 143.58 | 1811.33 | -411.82 | 303.86
| 2000 | 21.51 | 143.58 | 1904.36 | -441.33 | 325.63
| 2100 | 21.51 | 143.58 | 1997.4 | -470.83 | 347.4
| 2200 | 21.51 | 143.58 | 2090.43 | -500.34 | 369.17
| 2300 | 21.51 | 143.58 | 2183.47 | -529.84 | 390.94
| 2400 | 21.51 | 143.58 | 2276.5 | -559.35 | 412.71
| 2500 | 21.51 | 143.58 | 2369.54 | -588.85 | 434.48
| 2600 | 21.51 | 143.58 | 2462.57 | -618.36 | 456.25
| 2700 | 21.51 | 143.58 | 2555.61 | -647.86 | 478.02
| 2800 | 21.51 | 143.58 | 2648.64 | -677.37 | 499.79
| 2900 | 21.51 | 143.58 | 2741.68 | -706.87 | 521.56
| 3000 | 21.51 | 143.58 | 2834.71 | -736.38 | 543.33
| 3100 | 21.51 | 143.58 | 2927.75 | -765.89 | 565.1
| 3200 | 21.51 | 143.58 | 3020.78 | -795.39 | 586.87
| 3300 | 21.51 | 143.58 | 3113.82 | -824.9 | 608.64
| 3400 | 21.51 | 143.58 | 3206.85 | -854.4 | 630.41
| 3500 | 21.51 | 143.58 | 3299.89 | -883.91 | 652.18
| 3600 | 21.51 | 143.58 | 3392.92 | -913.41 | 673.95
| 3700 | 21.51 | 143.58 | 3485.96 | -942.92 | 695.72
| 3800 | 21.51 | 143.58 | 3578.99 | -972.42 | 717.49
| 3900 | 21.51 | 143.58 | 3672.03 | -1001.93 | 739.26
| 4000 | 21.51 | 143.58 | 3765.06 | -1031.43 | 761.03
| 4100 | 21.51 | 143.58 | 3858.1 | -1060.94 | 782.8
| 4200 | 21.51 | 143.58 | 3951.13 | -1090.44 | 804.57
| 4300 | 21.51 | 143.58 | 4044.17 | -1119.95 | 826.35
| 4400 | 21.51 | 143.58 | 4137.2 | -1149.45 | 848.12
| 4500 | 21.51 | 143.58 | 4230.23 | -1178.96 | 869.89
| 4600 | 21.51 | 143.58 | 4323.27 | -1208.46 | 891.66
| 4700 | 21.51 | 143.58 | 4416.3 | -1237.97 | 913.43
| 4758.15 | 21.51 | 143.58 | 4470.41 | -1255.13 | 926.09
| 4800 | 20.88 | 143.58 | 4509.42 | -1267.3 | 935.07
| 4900 | 19.38 | 143.58 | 4603.31 | -1295 | 955.5
| 5000 | 17.88 | 143.58 | 4698.07 | -1320.71 | 974.47
| 5100 | 16.38 | 143.58 | 4793.63 | -1344.41 | 991.96
| 5200 | 14.88 | 143.58 | 4889.92 | -1366.09 | 1007.96
| 5300 | 13.38 | 143.58 | 4986.89 | -1385.74 | 1022.46
| 5400 | 11.88 | 143.58 | 5084.47 | -1403.34 | 1035.44
| 5500 | 10.38 | 143.58 | 5182.59 | -1418.88 | 1046.91
| 5600 | 8.88 | 143.58 | 5281.17 | -1432.34 | 1056.84
| 5700 | 7.38 | 143.58 | 5380.16 | -1443.73 | 1065.24
| 5800 | 5.88 | 143.58 | 5479.49 | -1453.02 | 1072.1
| 5900 | 4.38 | 143.58 | 5579.09 | -1460.22 | 1077.41
| 6000 | 2.88 | 143.58 | 5678.88 | -1465.32 | 1081.17
| 6100 | 1.38 | 143.58 | 5778.81 | -1468.31 | 1083.38
| 6192.2 | 0 | 0 | 5871 | -1469.21 | 1084.04
| 6200 | 0 | 0 | 5878.8 | -1469.21 | 1084.04
| 6300 | 0 | 0 | 5978.8 | -1469.21 | 1084.04
| 6400 | 0 | 0 | 6078.8 | -1469.21 | 1084.04
| 6500 | 0 | 0 | 6178.8 | -1469.21 | 1084.04
| 6600 | 0 | 0 | 6278.8 | -1469.21 | 1084.04
| 6700 | 0 | 0 | 6378.8 | -1469.21 | 1084.04
| 6800 | 0 | 0 | 6478.8 | -1469.21 | 1084.04
| 6900 | 0 | 0 | 6578.8 | -1469.21 | 1084.04
| 7000 | 0 | 0 | 6678.8 | -1469.21 | 1084.04
| 7100 | 0 | 0 | 6778.8 | -1469.21 | 1084.04
| 7200 | 0 | 0 | 6878.8 | -1469.21 | 1084.04
| 7300 | 0 | 0 | 6978.8 | -1469.21 | 1084.04
| 7400 | 0 | 0 | 7078.8 | -1469.21 | 1084.04
| 7500 | 0 | 0 | 7178.8 | -1469.21 | 1084.04
| 7600 | 0 | 0 | 7278.8 | -1469.21 | 1084.04
| 7700 | 0 | 0 | 7378.8 | -1469.21 | 1084.04
| 7800 | 0 | 0 | 7478.8 | -1469.21 | 1084.04
| 7900 | 0 | 0 | 7578.8 | -1469.21 | 1084.04
| 8000 | 0 | 0 | 7678.8 | -1469.21 | 1084.04
| 8100 | 0 | 0 | 7778.8 | -1469.21 | 1084.04
| 8200 | 0 | 0 | 7878.8 | -1469.21 | 1084.04
| 8300 | 0 | 0 | 7978.8 | -1469.21 | 1084.04
| 8400 | 0 | 0 | 8078.8 | -1469.21 | 1084.04
| 8500 | 0 | 0 | 8178.8 | -1469.21 | 1084.04
| 8600 | 0 | 0 | 8278.8 | -1469.21 | 1084.04
| 8700 | 0 | 0 | 8378.8 | -1469.21 | 1084.04
| 8800 | 0 | 0 | 8478.8 | -1469.21 | 1084.04
| 8900 | 0 | 0 | 8578.8 | -1469.21 | 1084.04
| 9000 | 0 | 0 | 8678.8 | -1469.21 | 1084.04
| 9100 | 0 | 0 | 8778.8 | -1469.21 | 1084.04
| 9200 | 0 | 0 | 8878.8 | -1469.21 | 1084.04
| 9300 | 0 | 0 | 8978.8 | -1469.21 | 1084.04
| 9400 | 0 | 0 | 9078.8 | -1469.21 | 1084.04
| 9500 | 0 | 0 | 9178.8 | -1469.21 | 1084.04
| 9600 | 0 | 0 | 9278.8 | -1469.21 | 1084.04
| 9700 | 0 | 0 | 9378.8 | -1469.21 | 1084.04
| 9800 | 0 | 0 | 9478.8 | -1469.21 | 1084.04
| 9900 | 0 | 0 | 9578.8 | -1469.21 | 1084.04
| 10000 | 0 | 0 | 9678.8 | -1469.21 | 1084.04
| 10081.2 | 0 | 0 | 9760 | -1469.21 | 1084.04

## Lookup (hidden)
North Reference | RetunValue | Grid Type | ReturnValue | Deviation Indicator | ReturnValue
| 2 |  | 0 |  | 2
True |  | SPCS-Colorado Central-NAD27 |  | Directional
Grid |  | SPCS-Colorado Central-NAD83 |  | High Angle
|  | SPCS-Colorado North-NAD27 |  | Horizontal
SPCS-Colorado North-NAD83
SPCS-Colorado South-NAD27
SPCS-Colorado South-NAD83
UTM-Zone 12 NAD27
UTM-Zone 12 NAD83
UTM-Zone 13 NAD27
UTM-Zone 13 NAD83