## Data
Header Information | measured depth (ft) | inclination (°) | azimuth (°) | true vertical depth (ft) | northing +N/-S (ft) | easting +E/-W (ft) | Remarks
Operator Name | 0 | 0 | 0 | 0 | 0 | 0
TEP Rocky Mountain LLC | 100 | 0 | 0 | 100 | 0 | 0
Operator Number | 135 | 0 | 0 | 135 | 0 | 0
96850 | 200 | 1.95 | 118.46 | 199.99 | -0.53 | 0.97
Well Name and Number | 300 | 4.95 | 118.46 | 299.79 | -3.39 | 6.26
Ware SR 433-12 | 400 | 7.95 | 118.46 | 399.15 | -8.75 | 16.14
API Number (if available) | 488.96 | 10.62 | 118.46 | 486.93 | -15.59 | 28.75
| 500 | 10.62 | 118.46 | 497.79 | -16.56 | 30.54
Location: QQ SEC TWP RGE | 600 | 10.62 | 118.46 | 596.08 | -25.34 | 46.74
NESW, Sec. 12 T7S, R94W | 700 | 10.62 | 118.46 | 694.36 | -34.12 | 62.94
Citing Type: Planned or Actual | 800 | 10.62 | 118.46 | 792.65 | -42.9 | 79.14
Actual | 900 | 10.62 | 118.46 | 890.94 | -51.68 | 95.34
Deviation Indicator | 1000 | 10.62 | 118.46 | 989.23 | -60.46 | 111.54
Directional | 1100 | 10.62 | 118.46 | 1087.51 | -69.24 | 127.74
North Reference | 1200 | 10.62 | 118.46 | 1185.8 | -78.02 | 143.94
True | 1300 | 10.62 | 118.46 | 1284.09 | -86.81 | 160.14
Grid Type | 1400 | 10.62 | 118.46 | 1382.38 | -95.59 | 176.35
#VALUE! | 1500 | 10.62 | 118.46 | 1480.66 | -104.37 | 192.55
| 1600 | 10.62 | 118.46 | 1578.95 | -113.15 | 208.75
| 1700 | 10.62 | 118.46 | 1677.24 | -121.93 | 224.95
| 1800 | 10.62 | 118.46 | 1775.53 | -130.71 | 241.15
| 1900 | 10.62 | 118.46 | 1873.81 | -139.49 | 257.35
| 2000 | 10.62 | 118.46 | 1972.1 | -148.27 | 273.55
| 2100 | 10.62 | 118.46 | 2070.39 | -157.05 | 289.75
| 2200 | 10.62 | 118.46 | 2168.68 | -165.84 | 305.95
| 2300 | 10.62 | 118.46 | 2266.96 | -174.62 | 322.15
| 2400 | 10.62 | 118.46 | 2365.25 | -183.4 | 338.35
| 2500 | 10.62 | 118.46 | 2463.54 | -192.18 | 354.55
| 2600 | 10.62 | 118.46 | 2561.83 | -200.96 | 370.75
| 2700 | 10.62 | 118.46 | 2660.11 | -209.74 | 386.95
| 2800 | 10.62 | 118.46 | 2758.4 | -218.52 | 403.15
| 2900 | 10.62 | 118.46 | 2856.69 | -227.3 | 419.35
| 3000 | 10.62 | 118.46 | 2954.98 | -236.09 | 435.55
| 3100 | 10.62 | 118.46 | 3053.26 | -244.87 | 451.75
| 3200 | 10.62 | 118.46 | 3151.55 | -253.65 | 467.95
| 3300 | 10.62 | 118.46 | 3249.84 | -262.43 | 484.15
| 3400 | 10.62 | 118.46 | 3348.13 | -271.21 | 500.35
| 3500 | 10.62 | 118.46 | 3446.41 | -279.99 | 516.55
| 3600 | 10.62 | 118.46 | 3544.7 | -288.77 | 532.75
| 3700 | 10.62 | 118.46 | 3642.99 | -297.55 | 548.95
| 3800 | 10.62 | 118.46 | 3741.28 | -306.34 | 565.15
| 3900 | 10.62 | 118.46 | 3839.56 | -315.12 | 581.35
| 4000 | 10.62 | 118.46 | 3937.85 | -323.9 | 597.55
| 4100 | 10.62 | 118.46 | 4036.14 | -332.68 | 613.75
| 4200 | 10.62 | 118.46 | 4134.43 | -341.46 | 629.95
| 4300 | 10.62 | 118.46 | 4232.71 | -350.24 | 646.15
| 4400 | 10.62 | 118.46 | 4331 | -359.02 | 662.35
| 4500 | 10.62 | 118.46 | 4429.29 | -367.8 | 678.55
| 4600 | 10.62 | 118.46 | 4527.58 | -376.59 | 694.75
| 4700 | 10.62 | 118.46 | 4625.86 | -385.37 | 710.95
| 4800 | 10.62 | 118.46 | 4724.15 | -394.15 | 727.16
| 4900 | 10.62 | 118.46 | 4822.44 | -402.93 | 743.36
| 5000 | 10.62 | 118.46 | 4920.73 | -411.71 | 759.56
| 5100 | 10.62 | 118.46 | 5019.01 | -420.49 | 775.76
| 5200 | 10.62 | 118.46 | 5117.3 | -429.27 | 791.96
| 5219.16 | 10.62 | 118.46 | 5136.14 | -430.96 | 795.06
| 5300 | 9.41 | 118.46 | 5215.74 | -437.65 | 807.42
| 5400 | 7.91 | 118.46 | 5314.6 | -444.82 | 820.65
| 5500 | 6.41 | 118.46 | 5413.82 | -450.76 | 831.6
| 5600 | 4.91 | 118.46 | 5513.33 | -455.46 | 840.26
| 5700 | 3.41 | 118.46 | 5613.06 | -458.91 | 846.64
| 5800 | 1.91 | 118.46 | 5712.95 | -461.12 | 850.71
| 5900 | 0.41 | 118.46 | 5812.93 | -462.08 | 852.48
| 5927.07 | 0 | 0 | 5840 | -462.13 | 852.57
| 6000 | 0 | 0 | 5912.93 | -462.13 | 852.57
| 6100 | 0 | 0 | 6012.93 | -462.13 | 852.57
| 6200 | 0 | 0 | 6112.93 | -462.13 | 852.57
| 6300 | 0 | 0 | 6212.93 | -462.13 | 852.57
| 6400 | 0 | 0 | 6312.93 | -462.13 | 852.57
| 6500 | 0 | 0 | 6412.93 | -462.13 | 852.57
| 6600 | 0 | 0 | 6512.93 | -462.13 | 852.57
| 6700 | 0 | 0 | 6612.93 | -462.13 | 852.57
| 6800 | 0 | 0 | 6712.93 | -462.13 | 852.57
| 6900 | 0 | 0 | 6812.93 | -462.13 | 852.57
| 7000 | 0 | 0 | 6912.93 | -462.13 | 852.57
| 7100 | 0 | 0 | 7012.93 | -462.13 | 852.57
| 7200 | 0 | 0 | 7112.93 | -462.13 | 852.57
| 7300 | 0 | 0 | 7212.93 | -462.13 | 852.57
| 7400 | 0 | 0 | 7312.93 | -462.13 | 852.57
| 7500 | 0 | 0 | 7412.93 | -462.13 | 852.57
| 7600 | 0 | 0 | 7512.93 | -462.13 | 852.57
| 7700 | 0 | 0 | 7612.93 | -462.13 | 852.57
| 7800 | 0 | 0 | 7712.93 | -462.13 | 852.57
| 7900 | 0 | 0 | 7812.93 | -462.13 | 852.57
| 8000 | 0 | 0 | 7912.93 | -462.13 | 852.57
| 8100 | 0 | 0 | 8012.93 | -462.13 | 852.57
| 8200 | 0 | 0 | 8112.93 | -462.13 | 852.57
| 8300 | 0 | 0 | 8212.93 | -462.13 | 852.57
| 8400 | 0 | 0 | 8312.93 | -462.13 | 852.57
| 8500 | 0 | 0 | 8412.93 | -462.13 | 852.57
| 8600 | 0 | 0 | 8512.93 | -462.13 | 852.57
| 8700 | 0 | 0 | 8612.93 | -462.13 | 852.57
| 8800 | 0 | 0 | 8712.93 | -462.13 | 852.57
| 8900 | 0 | 0 | 8812.93 | -462.13 | 852.57
| 9000 | 0 | 0 | 8912.93 | -462.13 | 852.57
| 9100 | 0 | 0 | 9012.93 | -462.13 | 852.57
| 9200 | 0 | 0 | 9112.93 | -462.13 | 852.57
| 9300 | 0 | 0 | 9212.93 | -462.13 | 852.57
| 9400 | 0 | 0 | 9312.93 | -462.13 | 852.57
| 9500 | 0 | 0 | 9412.93 | -462.13 | 852.57
| 9600 | 0 | 0 | 9512.93 | -462.13 | 852.57
| 9700 | 0 | 0 | 9612.93 | -462.13 | 852.57
| 9776.07 | 0 | 0 | 9689 | -462.13 | 852.57

## Lookup (hidden)
North Reference | RetunValue | Grid Type | ReturnValue | Deviation Indicator | ReturnValue
| 2 |  | 0 |  | 2
True |  | SPCS-Colorado Central-NAD27 |  | Directional
Grid |  | SPCS-Colorado Central-NAD83 |  | High Angle
|  | SPCS-Colorado North-NAD27 |  | Horizontal
SPCS-Colorado North-NAD83
SPCS-Colorado South-NAD27
SPCS-Colorado South-NAD83
UTM-Zone 12 NAD27
UTM-Zone 12 NAD83
UTM-Zone 13 NAD27
UTM-Zone 13 NAD83