## Data
Header Information | measured depth (ft) | inclination (°) | azimuth (°) | true vertical depth (ft) | northing +N/-S (ft) | easting +E/-W (ft)
Operator Name | 0 | 0 | 0 | 0 | 0 | 0
Bonanza Creek Energy | 100 | 0 | 0 | 100 | 0 | 0
Operator Number | 200 | 0 | 0 | 200 | 0 | 0
8960 | 300 | 0 | 0 | 300 | 0 | 0
Well Name and Number | 400 | 0 | 0 | 400 | 0 | 0
STATE NORTH PLATTE A11-E14-26HNC | 500 | 0 | 0 | 500 | 0 | 0
API Number (if available) | 600 | 0 | 0 | 600 | 0 | 0
| 700 | 0 | 0 | 700 | 0 | 0
Location: QQ SEC TWP RGE | 800 | 0 | 0 | 800 | 0 | 0
NW NW SEC. 26 T5N R63W | 900 | 0 | 0 | 900 | 0 | 0
Citing Type: Planned or Actual | 1000 | 0 | 0 | 1000 | 0 | 0
Planned | 1100 | 0 | 0 | 1100 | 0 | 0
Deviation Indicator | 1200 | 0 | 0 | 1200 | 0 | 0
Horizontal | 1300 | 0 | 0 | 1300 | 0 | 0
North Reference | 1400 | 0 | 0 | 1400 | 0 | 0
True | 1500 | 0 | 0 | 1500 | 0 | 0
Grid Type | 1600 | 0 | 0 | 1600 | 0 | 0
#VALUE! | 1700 | 0 | 0 | 1700 | 0 | 0
| 1800 | 0 | 0 | 1800 | 0 | 0
| 1900 | 2 | 309.78 | 1899.98 | 1.12 | -1.34
| 2000 | 4 | 309.78 | 1999.84 | 4.47 | -5.36
| 2100 | 6 | 309.78 | 2099.45 | 10.04 | -12.06
| 2200 | 8 | 309.78 | 2198.7 | 17.84 | -21.43
| 2300 | 10 | 309.78 | 2297.47 | 27.85 | -33.45
| 2400 | 12 | 309.78 | 2395.62 | 40.06 | -48.11
| 2500 | 14 | 309.78 | 2493.06 | 54.45 | -65.4
| 2600 | 16 | 309.78 | 2589.64 | 71.01 | -85.29
| 2700 | 18 | 309.78 | 2685.27 | 89.72 | -107.75
| 2800 | 20 | 309.78 | 2779.82 | 110.55 | -132.77
| 2864.76 | 21.3 | 309.78 | 2840.42 | 125.16 | -150.32
| 2900 | 21.3 | 309.78 | 2873.25 | 133.35 | -160.16
| 3000 | 21.3 | 309.78 | 2966.42 | 156.58 | -188.07
| 3100 | 21.3 | 309.78 | 3059.59 | 179.82 | -215.98
| 3200 | 21.3 | 309.78 | 3152.76 | 203.06 | -243.89
| 3300 | 21.3 | 309.78 | 3245.94 | 226.3 | -271.8
| 3400 | 21.3 | 309.78 | 3339.11 | 249.54 | -299.7
| 3500 | 21.3 | 309.78 | 3432.28 | 272.77 | -327.61
| 3600 | 21.3 | 309.78 | 3525.45 | 296.01 | -355.52
| 3700 | 21.3 | 309.78 | 3618.63 | 319.25 | -383.43
| 3800 | 21.3 | 309.78 | 3711.8 | 342.49 | -411.34
| 3900 | 21.3 | 309.78 | 3804.97 | 365.72 | -439.25
| 4000 | 21.3 | 309.78 | 3898.14 | 388.96 | -467.16
| 4100 | 21.3 | 309.78 | 3991.31 | 412.2 | -495.07
| 4200 | 21.3 | 309.78 | 4084.49 | 435.44 | -522.98
| 4300 | 21.3 | 309.78 | 4177.66 | 458.68 | -550.89
| 4400 | 21.3 | 309.78 | 4270.83 | 481.91 | -578.8
| 4500 | 21.3 | 309.78 | 4364 | 505.15 | -606.71
| 4600 | 21.3 | 309.78 | 4457.17 | 528.39 | -634.62
| 4700 | 21.3 | 309.78 | 4550.35 | 551.63 | -662.53
| 4800 | 21.3 | 309.78 | 4643.52 | 574.87 | -690.44
| 4900 | 21.3 | 309.78 | 4736.69 | 598.1 | -718.35
| 5000 | 21.3 | 309.78 | 4829.86 | 621.34 | -746.26
| 5030.18 | 21.3 | 309.78 | 4857.98 | 628.35 | -754.69
| 5100 | 19.9 | 309.78 | 4923.34 | 644.07 | -773.56
| 5200 | 17.9 | 309.78 | 5017.94 | 664.79 | -798.45
| 5300 | 15.9 | 309.78 | 5113.62 | 683.39 | -820.79
| 5400 | 13.9 | 309.78 | 5210.25 | 699.84 | -840.55
| 5500 | 11.9 | 309.78 | 5307.72 | 714.13 | -857.7
| 5600 | 9.9 | 309.78 | 5405.92 | 726.22 | -872.23
| 5700 | 7.9 | 309.78 | 5504.71 | 736.12 | -884.12
| 5800 | 5.9 | 309.78 | 5603.98 | 743.81 | -893.35
| 5900 | 3.9 | 309.78 | 5703.61 | 749.27 | -899.91
| 6000 | 1.9 | 309.78 | 5803.47 | 752.51 | -903.8
| 6094.94 | 0 | 0 | 5898.4 | 753.51 | -905.01
| 6100 | 0 | 0 | 5903.46 | 753.51 | -905.01
| 6124.94 | 0 | 0 | 5928.4 | 753.51 | -905.01
| 6200 | 9.01 | 180.61 | 6003.15 | 747.63 | -905.07
| 6300 | 21.01 | 180.61 | 6099.56 | 721.78 | -905.34
| 6400 | 33.01 | 180.61 | 6188.49 | 676.46 | -905.83
| 6500 | 45.01 | 180.61 | 6266.06 | 613.63 | -906.5
| 6600 | 57.01 | 180.61 | 6328.87 | 536.06 | -907.32
| 6700 | 69.01 | 180.61 | 6374.17 | 447.12 | -908.27
| 6749.94 | 75 | 180.61 | 6389.6 | 399.64 | -908.77
| 6800 | 75 | 180.61 | 6402.55 | 351.3 | -909.29
| 6849.94 | 75 | 180.61 | 6415.48 | 303.06 | -909.8
| 6900 | 81.01 | 180.61 | 6425.88 | 254.12 | -910.32
| 6974.94 | 90 | 180.61 | 6431.75 | 179.49 | -911.12
| 7000 | 90 | 180.61 | 6431.75 | 154.43 | -911.38
| 7100 | 90 | 180.61 | 6431.75 | 54.44 | -912.45
| 7200 | 90 | 180.61 | 6431.75 | -45.56 | -913.51
| 7300 | 90 | 180.61 | 6431.75 | -145.55 | -914.58
| 7400 | 90 | 180.61 | 6431.75 | -245.55 | -915.64
| 7500 | 90 | 180.61 | 6431.75 | -345.54 | -916.71
| 7600 | 90 | 180.61 | 6431.75 | -445.53 | -917.77
| 7700 | 90 | 180.61 | 6431.75 | -545.53 | -918.84
| 7800 | 90 | 180.61 | 6431.74 | -645.52 | -919.9
| 7900 | 90 | 180.61 | 6431.74 | -745.52 | -920.97
| 8000 | 90 | 180.61 | 6431.74 | -845.51 | -922.04
| 8100 | 90 | 180.61 | 6431.74 | -945.51 | -923.1
| 8200 | 90 | 180.61 | 6431.74 | -1045.5 | -924.17
| 8300 | 90 | 180.61 | 6431.74 | -1145.49 | -925.23
| 8400 | 90 | 180.61 | 6431.74 | -1245.49 | -926.3
| 8500 | 90 | 180.61 | 6431.74 | -1345.48 | -927.36
| 8600 | 90 | 180.61 | 6431.74 | -1445.48 | -928.43
| 8700 | 90 | 180.61 | 6431.74 | -1545.47 | -929.5
| 8800 | 90 | 180.61 | 6431.74 | -1645.47 | -930.56
| 8900 | 90 | 180.61 | 6431.74 | -1745.46 | -931.63
| 9000 | 90 | 180.61 | 6431.74 | -1845.45 | -932.69
| 9100 | 90 | 180.61 | 6431.73 | -1945.45 | -933.76
| 9200 | 90 | 180.61 | 6431.73 | -2045.44 | -934.83
| 9300 | 90 | 180.61 | 6431.73 | -2145.44 | -935.89
| 9400 | 90 | 180.61 | 6431.73 | -2245.43 | -936.96
| 9500 | 90 | 180.61 | 6431.73 | -2345.43 | -938.03
| 9600 | 90 | 180.61 | 6431.73 | -2445.42 | -939.09
| 9700 | 90 | 180.61 | 6431.73 | -2545.41 | -940.16
| 9800 | 90 | 180.61 | 6431.73 | -2645.41 | -941.23
| 9900 | 90 | 180.61 | 6431.72 | -2745.4 | -942.29
| 10000 | 90 | 180.61 | 6431.72 | -2845.4 | -943.36
| 10100 | 90 | 180.61 | 6431.72 | -2945.39 | -944.43
| 10200 | 90 | 180.61 | 6431.72 | -3045.39 | -945.5
| 10300 | 90 | 180.61 | 6431.72 | -3145.38 | -946.56
| 10400 | 90 | 180.61 | 6431.72 | -3245.37 | -947.63
| 10500 | 90 | 180.61 | 6431.71 | -3345.37 | -948.7
| 10600 | 90 | 180.61 | 6431.71 | -3445.36 | -949.77
| 10700 | 90 | 180.61 | 6431.71 | -3545.36 | -950.83
| 10800 | 90 | 180.61 | 6431.71 | -3645.35 | -951.9
| 10900 | 90 | 180.61 | 6431.71 | -3745.35 | -952.97
| 11000 | 90 | 180.61 | 6431.7 | -3845.34 | -954.04
| 11100 | 90 | 180.61 | 6431.7 | -3945.33 | -955.11
| 11146.99 | 90 | 180.61 | 6431.7 | -3992.32 | -955.61

## Lookup (hidden)
North Reference | RetunValue | Grid Type | ReturnValue | Deviation Indicator | ReturnValue
| 2 |  | 0 |  | 4
True |  | SPCS-Colorado Central-NAD27 |  | Directional
Grid |  | SPCS-Colorado Central-NAD83 |  | High Angle
|  | SPCS-Colorado North-NAD27 |  | Horizontal
SPCS-Colorado North-NAD83
SPCS-Colorado South-NAD27
SPCS-Colorado South-NAD83
UTM-Zone 12 NAD27
UTM-Zone 12 NAD83
UTM-Zone 13 NAD27
UTM-Zone 13 NAD83