## Data
Header Information | measured depth (ft) | inclination (°) | azimuth (°) | true vertical depth (ft) | northing +N/-S (ft) | easting +E/-W (ft)
Operator Name | 0 | 0 | 0 | 0 | 0 | 0
Bonanza Creek Energy | 100 | 0 | 0 | 100 | 0 | 0
Operator Number | 200 | 0 | 0 | 200 | 0 | 0
8960 | 300 | 0 | 0 | 300 | 0 | 0
Well Name and Number | 400 | 0 | 0 | 400 | 0 | 0
MUSTANG X44-D14-34HNB | 500 | 0 | 0 | 500 | 0 | 0
API Number (if available) | 600 | 0 | 0 | 600 | 0 | 0
| 700 | 0 | 0 | 700 | 0 | 0
Location: QQ SEC TWP RGE | 800 | 0 | 0 | 800 | 0 | 0
SE SE SEC. 34 T4N R63W | 900 | 0 | 0 | 900 | 0 | 0
Citing Type: Planned or Actual | 1000 | 0 | 0 | 1000 | 0 | 0
Planned | 1100 | 0 | 0 | 1100 | 0 | 0
Deviation Indicator | 1200 | 0 | 0 | 1200 | 0 | 0
Horizontal | 1300 | 0 | 0 | 1300 | 0 | 0
North Reference | 1400 | 0 | 0 | 1400 | 0 | 0
True | 1500 | 0 | 0 | 1500 | 0 | 0
Grid Type | 1600 | 0 | 0 | 1600 | 0 | 0
#VALUE! | 1700 | 0 | 0 | 1700 | 0 | 0
| 1800 | 2 | 58.07 | 1799.98 | 0.92 | 1.48
| 1900 | 4 | 58.07 | 1899.84 | 3.69 | 5.92
| 2000 | 6 | 58.07 | 1999.45 | 8.3 | 13.32
| 2100 | 8 | 58.07 | 2098.7 | 14.74 | 23.66
| 2200 | 10 | 58.07 | 2197.47 | 23.02 | 36.94
| 2300 | 12 | 58.07 | 2295.62 | 33.11 | 53.13
| 2319.07 | 12.38 | 58.07 | 2314.27 | 35.24 | 56.55
| 2400 | 12.38 | 58.07 | 2393.31 | 44.41 | 71.28
| 2500 | 12.38 | 58.07 | 2490.98 | 55.75 | 89.48
| 2600 | 12.38 | 58.07 | 2588.66 | 67.09 | 107.67
| 2700 | 12.38 | 58.07 | 2686.33 | 78.43 | 125.87
| 2800 | 12.38 | 58.07 | 2784.01 | 89.77 | 144.07
| 2900 | 12.38 | 58.07 | 2881.68 | 101.11 | 162.27
| 3000 | 12.38 | 58.07 | 2979.36 | 112.45 | 180.47
| 3100 | 12.38 | 58.07 | 3077.03 | 123.79 | 198.66
| 3200 | 12.38 | 58.07 | 3174.7 | 135.13 | 216.86
| 3300 | 12.38 | 58.07 | 3272.38 | 146.47 | 235.06
| 3400 | 12.38 | 58.07 | 3370.05 | 157.81 | 253.26
| 3500 | 12.38 | 58.07 | 3467.73 | 169.15 | 271.46
| 3600 | 12.38 | 58.07 | 3565.4 | 180.49 | 289.66
| 3700 | 12.38 | 58.07 | 3663.08 | 191.83 | 307.85
| 3800 | 12.38 | 58.07 | 3760.75 | 203.17 | 326.05
| 3900 | 12.38 | 58.07 | 3858.42 | 214.5 | 344.25
| 4000 | 12.38 | 58.07 | 3956.1 | 225.84 | 362.45
| 4100 | 12.38 | 58.07 | 4053.77 | 237.18 | 380.65
| 4200 | 12.38 | 58.07 | 4151.45 | 248.52 | 398.84
| 4300 | 12.38 | 58.07 | 4249.12 | 259.86 | 417.04
| 4400 | 12.38 | 58.07 | 4346.79 | 271.2 | 435.24
| 4500 | 12.38 | 58.07 | 4444.47 | 282.54 | 453.44
| 4600 | 12.38 | 58.07 | 4542.14 | 293.88 | 471.64
| 4700 | 12.38 | 58.07 | 4639.82 | 305.22 | 489.83
| 4800 | 12.38 | 58.07 | 4737.49 | 316.56 | 508.03
| 4900 | 12.38 | 58.07 | 4835.17 | 327.9 | 526.23
| 5000 | 12.38 | 58.07 | 4932.84 | 339.24 | 544.43
| 5100 | 12.38 | 58.07 | 5030.51 | 350.58 | 562.63
| 5200 | 12.38 | 58.07 | 5128.19 | 361.92 | 580.83
| 5300 | 12.38 | 58.07 | 5225.86 | 373.26 | 599.02
| 5400 | 12.38 | 58.07 | 5323.54 | 384.6 | 617.22
| 5402.35 | 12.38 | 58.07 | 5325.83 | 384.86 | 617.65
| 5500 | 10.43 | 58.07 | 5421.55 | 395.07 | 634.04
| 5600 | 8.43 | 58.07 | 5520.19 | 403.74 | 647.94
| 5700 | 6.43 | 58.07 | 5619.35 | 410.57 | 658.91
| 5800 | 4.43 | 58.07 | 5718.89 | 415.58 | 666.94
| 5900 | 2.43 | 58.07 | 5818.71 | 418.74 | 672.02
| 6000 | 0.43 | 58.07 | 5918.67 | 420.06 | 674.13
| 6021.43 | 0 | 0 | 5940.1 | 420.1 | 674.2
| 6051.43 | 0 | 0 | 5970.1 | 420.1 | 674.2
| 6100 | 5.83 | 270.25 | 6018.59 | 420.11 | 671.73
| 6200 | 17.83 | 270.25 | 6116.29 | 420.2 | 651.27
| 6300 | 29.83 | 270.25 | 6207.6 | 420.38 | 610.94
| 6400 | 41.83 | 270.25 | 6288.53 | 420.63 | 552.51
| 6500 | 53.83 | 270.25 | 6355.54 | 420.95 | 478.54
| 6600 | 65.83 | 270.25 | 6405.7 | 421.33 | 392.24
| 6676.43 | 75 | 270.25 | 6431.3 | 421.64 | 320.32
| 6700 | 75 | 270.25 | 6437.4 | 421.74 | 297.54
| 6776.43 | 75 | 270.25 | 6457.18 | 422.07 | 223.72
| 6800 | 77.83 | 270.25 | 6462.71 | 422.17 | 200.81
| 6900 | 89.83 | 270.25 | 6473.44 | 422.6 | 101.57
| 6901.43 | 90 | 270.25 | 6473.45 | 422.6 | 100.15
| 7000 | 90 | 270.25 | 6473.45 | 423.03 | 1.57
| 7100 | 90 | 270.25 | 6473.45 | 423.47 | -98.42
| 7200 | 90 | 270.25 | 6473.45 | 423.91 | -198.42
| 7300 | 90 | 270.25 | 6473.45 | 424.34 | -298.42
| 7400 | 90 | 270.25 | 6473.45 | 424.78 | -398.42
| 7500 | 90 | 270.25 | 6473.45 | 425.22 | -498.42
| 7600 | 90 | 270.25 | 6473.45 | 425.65 | -598.42
| 7700 | 90 | 270.25 | 6473.45 | 426.09 | -698.42
| 7800 | 90 | 270.25 | 6473.45 | 426.53 | -798.42
| 7900 | 90 | 270.25 | 6473.45 | 426.96 | -898.42
| 8000 | 90 | 270.25 | 6473.45 | 427.4 | -998.42
| 8100 | 90 | 270.25 | 6473.45 | 427.83 | -1098.41
| 8200 | 90 | 270.25 | 6473.45 | 428.27 | -1198.41
| 8300 | 90 | 270.25 | 6473.45 | 428.71 | -1298.41
| 8400 | 90 | 270.25 | 6473.45 | 429.14 | -1398.41
| 8500 | 90 | 270.25 | 6473.45 | 429.58 | -1498.41
| 8600 | 90 | 270.25 | 6473.45 | 430.02 | -1598.41
| 8700 | 90 | 270.25 | 6473.45 | 430.45 | -1698.41
| 8800 | 90 | 270.25 | 6473.45 | 430.89 | -1798.41
| 8900 | 90 | 270.25 | 6473.45 | 431.33 | -1898.41
| 9000 | 90 | 270.25 | 6473.45 | 431.76 | -1998.41
| 9100 | 90 | 270.25 | 6473.45 | 432.2 | -2098.41
| 9200 | 90 | 270.25 | 6473.45 | 432.63 | -2198.4
| 9300 | 90 | 270.25 | 6473.45 | 433.07 | -2298.4
| 9400 | 90 | 270.25 | 6473.45 | 433.51 | -2398.4
| 9500 | 90 | 270.25 | 6473.45 | 433.94 | -2498.4
| 9600 | 90 | 270.25 | 6473.45 | 434.38 | -2598.4
| 9700 | 90 | 270.25 | 6473.45 | 434.82 | -2698.4
| 9800 | 90 | 270.25 | 6473.45 | 435.25 | -2798.4
| 9900 | 90 | 270.25 | 6473.45 | 435.69 | -2898.4
| 10000 | 90 | 270.25 | 6473.45 | 436.12 | -2998.4
| 10100 | 90 | 270.25 | 6473.45 | 436.56 | -3098.4
| 10200 | 90 | 270.25 | 6473.45 | 437 | -3198.39
| 10300 | 90 | 270.25 | 6473.45 | 437.43 | -3298.39
| 10400 | 90 | 270.25 | 6473.45 | 437.87 | -3398.39
| 10500 | 90 | 270.25 | 6473.45 | 438.31 | -3498.39
| 10600 | 90 | 270.25 | 6473.45 | 438.74 | -3598.39
| 10700 | 90 | 270.25 | 6473.45 | 439.18 | -3698.39
| 10800 | 90 | 270.25 | 6473.45 | 439.62 | -3798.39
| 10900 | 90 | 270.25 | 6473.45 | 440.05 | -3898.39
| 11000 | 90 | 270.25 | 6473.45 | 440.49 | -3998.39
| 11076.15 | 90 | 270.25 | 6473.4 | 440.79 | -4074.54

## Lookup (hidden)
North Reference | RetunValue | Grid Type | ReturnValue | Deviation Indicator | ReturnValue
| 2 |  | 0 |  | 4
True |  | SPCS-Colorado Central-NAD27 |  | Directional
Grid |  | SPCS-Colorado Central-NAD83 |  | High Angle
|  | SPCS-Colorado North-NAD27 |  | Horizontal
SPCS-Colorado North-NAD83
SPCS-Colorado South-NAD27
SPCS-Colorado South-NAD83
UTM-Zone 12 NAD27
UTM-Zone 12 NAD83
UTM-Zone 13 NAD27
UTM-Zone 13 NAD83