## Data
Header Information | measured depth (ft) | inclination (°) | azimuth (°) | true vertical depth (ft) | northing +N/-S (ft) | easting +E/-W (ft)
Operator Name | 0 | 0 | 0 | 0 | 0 | 0
Bonanza Creek Energy | 100 | 0 | 0 | 100 | 0 | 0
Operator Number | 200 | 0 | 0 | 200 | 0 | 0
8960 | 300 | 0 | 0 | 300 | 0 | 0
Well Name and Number | 400 | 0 | 0 | 400 | 0 | 0
MUSTANG D14-X44-26HNB | 500 | 0 | 0 | 500 | 0 | 0
API Number (if available) | 600 | 0 | 0 | 600 | 0 | 0
| 700 | 0 | 0 | 700 | 0 | 0
Location: QQ SEC TWP RGE | 800 | 0 | 0 | 800 | 0 | 0
SW SW SEC 26 T4N R63W | 900 | 0 | 0 | 900 | 0 | 0
Citing Type: Planned or Actual | 1000 | 0 | 0 | 1000 | 0 | 0
Planned | 1100 | 0 | 0 | 1100 | 0 | 0
Deviation Indicator | 1200 | 0 | 0 | 1200 | 0 | 0
Horizontal | 1300 | 0 | 0 | 1300 | 0 | 0
North Reference | 1400 | 0 | 0 | 1400 | 0 | 0
True | 1500 | 0 | 0 | 1500 | 0 | 0
Grid Type | 1600 | 0 | 0 | 1600 | 0 | 0
#VALUE! | 1700 | 0 | 0 | 1700 | 0 | 0
| 1800 | 2 | 299.52 | 1799.98 | 0.86 | -1.52
| 1900 | 4 | 299.52 | 1899.84 | 3.44 | -6.07
| 2000 | 6 | 299.52 | 1999.45 | 7.73 | -13.66
| 2100 | 8 | 299.52 | 2098.7 | 13.74 | -24.26
| 2200 | 10 | 299.52 | 2197.47 | 21.44 | -37.87
| 2300 | 12 | 299.52 | 2295.62 | 30.84 | -54.48
| 2311.96 | 12.24 | 299.52 | 2307.31 | 32.08 | -56.66
| 2400 | 12.24 | 299.52 | 2393.36 | 41.28 | -72.9
| 2500 | 12.24 | 299.52 | 2491.08 | 51.72 | -91.35
| 2600 | 12.24 | 299.52 | 2588.81 | 62.16 | -109.8
| 2700 | 12.24 | 299.52 | 2686.54 | 72.61 | -128.25
| 2800 | 12.24 | 299.52 | 2784.26 | 83.05 | -146.69
| 2900 | 12.24 | 299.52 | 2881.99 | 93.5 | -165.14
| 3000 | 12.24 | 299.52 | 2979.72 | 103.94 | -183.59
| 3100 | 12.24 | 299.52 | 3077.45 | 114.39 | -202.04
| 3200 | 12.24 | 299.52 | 3175.17 | 124.83 | -220.49
| 3300 | 12.24 | 299.52 | 3272.9 | 135.28 | -238.93
| 3400 | 12.24 | 299.52 | 3370.63 | 145.72 | -257.38
| 3500 | 12.24 | 299.52 | 3468.35 | 156.17 | -275.83
| 3600 | 12.24 | 299.52 | 3566.08 | 166.61 | -294.28
| 3700 | 12.24 | 299.52 | 3663.81 | 177.05 | -312.72
| 3800 | 12.24 | 299.52 | 3761.54 | 187.5 | -331.17
| 3900 | 12.24 | 299.52 | 3859.26 | 197.94 | -349.62
| 4000 | 12.24 | 299.52 | 3956.99 | 208.39 | -368.07
| 4100 | 12.24 | 299.52 | 4054.72 | 218.83 | -386.52
| 4200 | 12.24 | 299.52 | 4152.44 | 229.28 | -404.96
| 4300 | 12.24 | 299.52 | 4250.17 | 239.72 | -423.41
| 4400 | 12.24 | 299.52 | 4347.9 | 250.17 | -441.86
| 4500 | 12.24 | 299.52 | 4445.63 | 260.61 | -460.31
| 4600 | 12.24 | 299.52 | 4543.35 | 271.06 | -478.75
| 4700 | 12.24 | 299.52 | 4641.08 | 281.5 | -497.2
| 4800 | 12.24 | 299.52 | 4738.81 | 291.94 | -515.65
| 4900 | 12.24 | 299.52 | 4836.53 | 302.39 | -534.1
| 5000 | 12.24 | 299.52 | 4934.26 | 312.83 | -552.55
| 5100 | 12.24 | 299.52 | 5031.99 | 323.28 | -570.99
| 5200 | 12.24 | 299.52 | 5129.72 | 333.72 | -589.44
| 5300 | 12.24 | 299.52 | 5227.44 | 344.17 | -607.89
| 5363.69 | 12.24 | 299.52 | 5289.69 | 350.82 | -619.64
| 5400 | 11.51 | 299.52 | 5325.22 | 354.5 | -626.14
| 5500 | 9.51 | 299.52 | 5423.53 | 363.49 | -642.02
| 5600 | 7.51 | 299.52 | 5522.43 | 370.78 | -654.9
| 5700 | 5.51 | 299.52 | 5621.78 | 376.37 | -664.77
| 5800 | 3.51 | 299.52 | 5721.46 | 380.25 | -671.62
| 5900 | 1.51 | 299.52 | 5821.36 | 382.41 | -675.43
| 5975.65 | 0 | 0 | 5897 | 382.9 | -676.3
| 6000 | 0 | 0 | 5921.35 | 382.9 | -676.3
| 6005.65 | 0 | 0 | 5927 | 382.9 | -676.3
| 6100 | 11.32 | 91.38 | 6020.74 | 382.68 | -667.01
| 6200 | 23.32 | 91.38 | 6116.03 | 381.96 | -637.3
| 6300 | 35.32 | 91.38 | 6203.06 | 380.78 | -588.43
| 6400 | 47.32 | 91.38 | 6278.02 | 379.2 | -522.54
| 6500 | 59.32 | 91.38 | 6337.64 | 377.27 | -442.51
| 6600 | 71.32 | 91.38 | 6379.32 | 375.08 | -351.84
| 6630.65 | 75 | 91.38 | 6388.2 | 374.38 | -322.51
| 6700 | 75 | 91.38 | 6406.15 | 372.76 | -255.55
| 6730.65 | 75 | 91.38 | 6414.08 | 372.05 | -225.95
| 6800 | 83.32 | 91.38 | 6427.11 | 370.41 | -157.92
| 6855.65 | 90 | 91.38 | 6430.35 | 369.07 | -102.41
| 6900 | 90 | 91.38 | 6430.35 | 368.01 | -58.07
| 7000 | 90 | 91.38 | 6430.35 | 365.6 | 41.9
| 7100 | 90 | 91.38 | 6430.35 | 363.19 | 141.87
| 7200 | 90 | 91.38 | 6430.35 | 360.78 | 241.84
| 7300 | 90 | 91.38 | 6430.35 | 358.37 | 341.81
| 7400 | 90 | 91.38 | 6430.35 | 355.96 | 441.78
| 7500 | 90 | 91.38 | 6430.35 | 353.56 | 541.76
| 7600 | 90 | 91.38 | 6430.35 | 351.15 | 641.73
| 7700 | 90 | 91.38 | 6430.34 | 348.74 | 741.7
| 7800 | 90 | 91.38 | 6430.34 | 346.33 | 841.67
| 7900 | 90 | 91.38 | 6430.34 | 343.92 | 941.64
| 8000 | 90 | 91.38 | 6430.34 | 341.51 | 1041.61
| 8100 | 90 | 91.38 | 6430.34 | 339.1 | 1141.58
| 8200 | 90 | 91.38 | 6430.34 | 336.69 | 1241.55
| 8300 | 90 | 91.38 | 6430.34 | 334.28 | 1341.52
| 8400 | 90 | 91.38 | 6430.34 | 331.87 | 1441.49
| 8500 | 90 | 91.38 | 6430.34 | 329.46 | 1541.47
| 8600 | 90 | 91.38 | 6430.34 | 327.05 | 1641.44
| 8700 | 90 | 91.38 | 6430.34 | 324.64 | 1741.41
| 8800 | 90 | 91.38 | 6430.34 | 322.23 | 1841.38
| 8900 | 90 | 91.38 | 6430.34 | 319.83 | 1941.35
| 9000 | 90 | 91.38 | 6430.33 | 317.42 | 2041.32
| 9100 | 90 | 91.38 | 6430.33 | 315.01 | 2141.29
| 9200 | 90 | 91.38 | 6430.33 | 312.6 | 2241.26
| 9300 | 90 | 91.38 | 6430.33 | 310.19 | 2341.23
| 9400 | 90 | 91.38 | 6430.33 | 307.78 | 2441.2
| 9500 | 90 | 91.38 | 6430.33 | 305.37 | 2541.17
| 9600 | 90 | 91.38 | 6430.33 | 302.95 | 2641.15
| 9700 | 90 | 91.38 | 6430.33 | 300.54 | 2741.12
| 9800 | 90 | 91.38 | 6430.32 | 298.13 | 2841.09
| 9900 | 90 | 91.38 | 6430.32 | 295.72 | 2941.06
| 10000 | 90 | 91.38 | 6430.32 | 293.31 | 3041.03
| 10100 | 90 | 91.38 | 6430.32 | 290.9 | 3141
| 10200 | 90 | 91.38 | 6430.32 | 288.49 | 3240.97
| 10300 | 90 | 91.38 | 6430.32 | 286.08 | 3340.94
| 10400 | 90 | 91.38 | 6430.31 | 283.67 | 3440.91
| 10500 | 90 | 91.38 | 6430.31 | 281.26 | 3540.88
| 10600 | 90 | 91.38 | 6430.31 | 278.85 | 3640.85
| 10700 | 90 | 91.38 | 6430.31 | 276.44 | 3740.83
| 10800 | 90 | 91.38 | 6430.31 | 274.03 | 3840.8
| 10900 | 90 | 91.38 | 6430.3 | 271.61 | 3940.77
| 11000 | 90 | 91.38 | 6430.3 | 269.2 | 4040.74
| 11075.39 | 90 | 91.38 | 6430.3 | 267.39 | 4116.11

## Lookup (hidden)
North Reference | RetunValue | Grid Type | ReturnValue | Deviation Indicator | ReturnValue
| 2 |  | 0 |  | 4
True |  | SPCS-Colorado Central-NAD27 |  | Directional
Grid |  | SPCS-Colorado Central-NAD83 |  | High Angle
|  | SPCS-Colorado North-NAD27 |  | Horizontal
SPCS-Colorado North-NAD83
SPCS-Colorado South-NAD27
SPCS-Colorado South-NAD83
UTM-Zone 12 NAD27
UTM-Zone 12 NAD83
UTM-Zone 13 NAD27
UTM-Zone 13 NAD83