## Data
Header Information | measured depth (ft) | inclination (°) | azimuth (°) | true vertical depth (ft) | northing +N/-S (ft) | easting +E/-W (ft)
Operator Name | 0 | 0 | 0 | 0 | 0 | 0
Bonanza Creek Energy | 100 | 0 | 0 | 100 | 0 | 0
Operator Number | 200 | 0 | 0 | 200 | 0 | 0
8960 | 300 | 0 | 0 | 300 | 0 | 0
Well Name and Number | 400 | 0 | 0 | 400 | 0 | 0
MUSTANG X44-D14-22HNB | 500 | 0 | 0 | 500 | 0 | 0
API Number (if available) | 600 | 0 | 0 | 600 | 0 | 0
| 700 | 0 | 0 | 700 | 0 | 0
Location: QQ SEC TWP RGE | 800 | 0 | 0 | 800 | 0 | 0
SE SE SEC. 22 T4N R63W | 900 | 0 | 0 | 900 | 0 | 0
Citing Type: Planned or Actual | 1000 | 0 | 0 | 1000 | 0 | 0
Planned | 1100 | 0 | 0 | 1100 | 0 | 0
Deviation Indicator | 1200 | 0 | 0 | 1200 | 0 | 0
Horizontal | 1300 | 0 | 0 | 1300 | 0 | 0
North Reference | 1400 | 0 | 0 | 1400 | 0 | 0
True | 1500 | 0 | 0 | 1500 | 0 | 0
Grid Type | 1600 | 0 | 0 | 1600 | 0 | 0
#VALUE! | 1700 | 0 | 0 | 1700 | 0 | 0
| 1800 | 2 | 52.66 | 1799.98 | 1.06 | 1.39
| 1900 | 4 | 52.66 | 1899.84 | 4.23 | 5.55
| 2000 | 6 | 52.66 | 1999.45 | 9.52 | 12.48
| 2100 | 8 | 52.66 | 2098.7 | 16.91 | 22.17
| 2200 | 10 | 52.66 | 2197.47 | 26.4 | 34.6
| 2300 | 12 | 52.66 | 2295.62 | 37.97 | 49.77
| 2364.72 | 13.29 | 52.66 | 2358.77 | 46.56 | 61.04
| 2400 | 13.29 | 52.66 | 2393.11 | 51.49 | 67.49
| 2500 | 13.29 | 52.66 | 2490.43 | 65.43 | 85.77
| 2600 | 13.29 | 52.66 | 2587.75 | 79.38 | 104.05
| 2700 | 13.29 | 52.66 | 2685.07 | 93.33 | 122.34
| 2800 | 13.29 | 52.66 | 2782.39 | 107.28 | 140.62
| 2900 | 13.29 | 52.66 | 2879.71 | 121.22 | 158.9
| 3000 | 13.29 | 52.66 | 2977.03 | 135.17 | 177.18
| 3100 | 13.29 | 52.66 | 3074.35 | 149.12 | 195.47
| 3200 | 13.29 | 52.66 | 3171.67 | 163.07 | 213.75
| 3300 | 13.29 | 52.66 | 3268.99 | 177.01 | 232.03
| 3400 | 13.29 | 52.66 | 3366.31 | 190.96 | 250.31
| 3500 | 13.29 | 52.66 | 3463.63 | 204.91 | 268.6
| 3600 | 13.29 | 52.66 | 3560.95 | 218.86 | 286.88
| 3700 | 13.29 | 52.66 | 3658.27 | 232.8 | 305.16
| 3800 | 13.29 | 52.66 | 3755.59 | 246.75 | 323.44
| 3900 | 13.29 | 52.66 | 3852.91 | 260.7 | 341.73
| 4000 | 13.29 | 52.66 | 3950.23 | 274.65 | 360.01
| 4100 | 13.29 | 52.66 | 4047.55 | 288.59 | 378.29
| 4200 | 13.29 | 52.66 | 4144.87 | 302.54 | 396.57
| 4300 | 13.29 | 52.66 | 4242.19 | 316.49 | 414.86
| 4400 | 13.29 | 52.66 | 4339.51 | 330.44 | 433.14
| 4500 | 13.29 | 52.66 | 4436.83 | 344.38 | 451.42
| 4600 | 13.29 | 52.66 | 4534.15 | 358.33 | 469.7
| 4700 | 13.29 | 52.66 | 4631.47 | 372.28 | 487.99
| 4800 | 13.29 | 52.66 | 4728.79 | 386.23 | 506.27
| 4900 | 13.29 | 52.66 | 4826.11 | 400.18 | 524.55
| 5000 | 13.29 | 52.66 | 4923.43 | 414.12 | 542.83
| 5100 | 13.29 | 52.66 | 5020.75 | 428.07 | 561.12
| 5200 | 13.29 | 52.66 | 5118.07 | 442.02 | 579.4
| 5300 | 13.29 | 52.66 | 5215.39 | 455.97 | 597.68
| 5378.65 | 13.29 | 52.66 | 5291.93 | 466.94 | 612.06
| 5400 | 12.87 | 52.66 | 5312.73 | 469.87 | 615.9
| 5500 | 10.87 | 52.66 | 5410.59 | 482.34 | 632.25
| 5600 | 8.87 | 52.66 | 5509.1 | 492.73 | 645.88
| 5700 | 6.87 | 52.66 | 5608.16 | 501.03 | 656.76
| 5800 | 4.87 | 52.66 | 5707.63 | 507.23 | 664.88
| 5900 | 2.87 | 52.66 | 5807.39 | 511.32 | 670.25
| 6000 | 0.87 | 52.66 | 5907.34 | 513.3 | 672.84
| 6043.37 | 0 | 0 | 5950.7 | 513.5 | 673.1
| 6073.37 | 0 | 0 | 5980.7 | 513.5 | 673.1
| 6100 | 3.2 | 269.37 | 6007.32 | 513.49 | 672.36
| 6200 | 15.2 | 269.37 | 6105.86 | 513.32 | 656.4
| 6300 | 27.2 | 269.37 | 6198.92 | 512.92 | 620.32
| 6400 | 39.2 | 269.37 | 6282.45 | 512.32 | 565.67
| 6500 | 51.2 | 269.37 | 6352.79 | 511.54 | 494.85
| 6600 | 63.2 | 269.37 | 6406.86 | 510.62 | 410.96
| 6698.37 | 75 | 269.37 | 6441.9 | 509.61 | 319.23
| 6700 | 75 | 269.37 | 6442.32 | 509.59 | 317.65
| 6798.37 | 75 | 269.37 | 6467.78 | 508.55 | 222.64
| 6800 | 75.2 | 269.37 | 6468.2 | 508.53 | 221.06
| 6900 | 87.2 | 269.37 | 6483.48 | 507.44 | 122.43
| 6923.37 | 90 | 269.37 | 6484.05 | 507.19 | 99.08
| 7000 | 90 | 269.37 | 6484.05 | 506.35 | 22.44
| 7100 | 90 | 269.37 | 6484.05 | 505.25 | -77.55
| 7200 | 90 | 269.37 | 6484.05 | 504.15 | -177.54
| 7300 | 90 | 269.37 | 6484.05 | 503.05 | -277.54
| 7400 | 90 | 269.37 | 6484.05 | 501.95 | -377.53
| 7500 | 90 | 269.37 | 6484.05 | 500.85 | -477.52
| 7600 | 90 | 269.37 | 6484.05 | 499.75 | -577.52
| 7700 | 90 | 269.37 | 6484.05 | 498.65 | -677.51
| 7800 | 90 | 269.37 | 6484.04 | 497.55 | -777.51
| 7900 | 90 | 269.37 | 6484.04 | 496.45 | -877.5
| 8000 | 90 | 269.37 | 6484.04 | 495.35 | -977.49
| 8100 | 90 | 269.37 | 6484.04 | 494.25 | -1077.49
| 8200 | 90 | 269.37 | 6484.04 | 493.16 | -1177.48
| 8300 | 90 | 269.37 | 6484.04 | 492.06 | -1277.48
| 8400 | 90 | 269.37 | 6484.04 | 490.96 | -1377.47
| 8500 | 90 | 269.37 | 6484.04 | 489.86 | -1477.46
| 8600 | 90 | 269.37 | 6484.04 | 488.76 | -1577.46
| 8700 | 90 | 269.37 | 6484.04 | 487.66 | -1677.45
| 8800 | 90 | 269.37 | 6484.04 | 486.56 | -1777.45
| 8900 | 90 | 269.37 | 6484.04 | 485.47 | -1877.44
| 9000 | 90 | 269.37 | 6484.04 | 484.37 | -1977.43
| 9100 | 90 | 269.37 | 6484.03 | 483.27 | -2077.43
| 9200 | 90 | 269.37 | 6484.03 | 482.17 | -2177.42
| 9300 | 90 | 269.37 | 6484.03 | 481.07 | -2277.42
| 9400 | 90 | 269.37 | 6484.03 | 479.98 | -2377.41
| 9500 | 90 | 269.37 | 6484.03 | 478.88 | -2477.4
| 9600 | 90 | 269.37 | 6484.03 | 477.78 | -2577.4
| 9700 | 90 | 269.37 | 6484.03 | 476.68 | -2677.39
| 9800 | 90 | 269.37 | 6484.03 | 475.58 | -2777.39
| 9900 | 90 | 269.37 | 6484.02 | 474.49 | -2877.38
| 10000 | 90 | 269.37 | 6484.02 | 473.39 | -2977.37
| 10100 | 90 | 269.37 | 6484.02 | 472.29 | -3077.37
| 10200 | 90 | 269.37 | 6484.02 | 471.19 | -3177.36
| 10300 | 90 | 269.37 | 6484.02 | 470.1 | -3277.36
| 10400 | 90 | 269.37 | 6484.02 | 469 | -3377.35
| 10500 | 90 | 269.37 | 6484.01 | 467.9 | -3477.34
| 10600 | 90 | 269.37 | 6484.01 | 466.8 | -3577.34
| 10700 | 90 | 269.37 | 6484.01 | 465.71 | -3677.33
| 10800 | 90 | 269.37 | 6484.01 | 464.61 | -3777.33
| 10900 | 90 | 269.37 | 6484.01 | 463.51 | -3877.32
| 11000 | 90 | 269.37 | 6484 | 462.42 | -3977.31
| 11100 | 90 | 269.37 | 6484 | 461.32 | -4077.31
| 11144.33 | 90 | 269.37 | 6484 | 460.83 | -4121.63

## Lookup (hidden)
North Reference | RetunValue | Grid Type | ReturnValue | Deviation Indicator | ReturnValue
| 2 |  | 0 |  | 4
True |  | SPCS-Colorado Central-NAD27 |  | Directional
Grid |  | SPCS-Colorado Central-NAD83 |  | High Angle
|  | SPCS-Colorado North-NAD27 |  | Horizontal
SPCS-Colorado North-NAD83
SPCS-Colorado South-NAD27
SPCS-Colorado South-NAD83
UTM-Zone 12 NAD27
UTM-Zone 12 NAD83
UTM-Zone 13 NAD27
UTM-Zone 13 NAD83